## tab.VI
Plán rozvoje pro kraj : Jihomoravský
Tab. VI - KANALIZACE - ZÁKLADNÍ ÚDAJE
CZ0645.6210.0240.01 - Kostelec
(provozní skupina)
| jednotky | 2017 | 2020 | 2025 | 2030 | 2035 | 2040 | 2045 | 2050
Celkový počet obyvatel | os. | 925 | 919 | 918 | 914 | 907 | 900 | 891 | 883
Odkanalizování
Počet obyv. napoj na kanalizaci | os. | 672 | 713 | 788 | 859 | 853 | 846 | 837 | 830
Počet obyv. napoj na kanalizaci | % | 72.6486 | 77.5843 | 85.8388 | 93.9825 | 94.0463 | 94 | 93.9394 | 93.9977
Přírůstek | os |  | 41 | 75 | 71 | -6 | -7 | -9 | -7
Čištění odpadních vod
Počet obyv. napoj ČOV | os. | 0 | 0 | 0 | 859 | 853 | 846 | 837 | 830
Počet obyv. napoj ČOV | % | 0 | 0 | 0 | 93.9825 | 94.0463 | 94 | 93.9394 | 93.9977
Počet obyv. se svozem na ČOV | os. | 253 | 206 | 130 | 55 | 54 | 54 | 54 | 53
Počet obyv. se svozem na ČOV | % | 27.3514 | 22.4157 | 14.1612 | 6.0175 | 5.9537 | 6 | 6.0606 | 6.0023
Celková produkce odp. vod | mil. m3/rok | 0.038449 | 0.038529 | 0.03904 | 0.039413 | 0.039113 | 0.038807 | 0.038413 | 0.03807
Odpad. vody čištěné na ČOV | mil. m3/rok | 0 | 0 | 0 | 0.038026 | 0.037756 | 0.037449 | 0.037055 | 0.036741
Odpad. vody čištěné na ČOV | % | 0 | 0 | 0 | 96.4808 | 96.5286 | 96.5011 | 96.4652 | 96.5101
Přírustek odp. vody čištěné na ČOV | mil. m3/rok |  | 0 | 0 | 0.038026 | -0.0002701 | -0.0003066 | -0.0003942 | -0.0003139
Přírustek odp. vody čištěné na ČOV | % | 0 | 0 | 0 | 100 | -0.71539 | -0.81871 | -1.0638 | -0.85436
Odpad. vody čištěné v septicích | mil. m3/rok | 0.024528 | 0.026024 | 0.028762 | 0 | 0 | 0 | 0 | 0
Odpad. vody čištěné v septicích | % | 63.7934 | 67.5445 | 73.6724 | 0 | 0 | 0 | 0 | 0
Odpad. vody nečištěné | tis. m3/rok | 13.9211 | 12.5049 | 10.2784 | 1.387 | 1.3578 | 1.3578 | 1.3578 | 1.3286
Odpad. vody nečištěné | % | 36.2066 | 32.4555 | 26.3276 | 3.5192 | 3.4714 | 3.4989 | 3.5348 | 3.4899
Počet ČOV | ks | 0 | 0 | 0 | 0 | 0 | 0 | 0 | 0
Celková kapacita ČOV | m3/d | 0 | 0 | 0 | 0 | 0 | 0 | 0 | 0
Přírůstek | m3/d |  | 0 | 0 | 0 | 0 | 0 | 0 | 0
Přebytek kapacity | m3/d
Nedostatek kapacity | m3/d | 0 | 0 | 0 | 0 | 0 | 0 | 0 | 0
Celková délka nové kanalizace | km | 0 | 0 | 0 | 9.518 | 9.518 | 9.518 | 9.518 | 9.518
Přírůstek | km |  | 0 | 0 | 9.518 | 0 | 0 | 0 | 0
Přírůstek | % |  | 0 | 0 | 73.9377 | 0 | 0 | 0 | 0
Celková délka rek. kanalizace | km | 0 | 0 | 0 | 0 | 0 | 0 | 0 | 0
Přírůstek | km |  | 0 | 0 | 0 | 0 | 0 | 0 | 0
Přírůstek | % |  | 0 | 0 | 0 | 0 | 0 | 0 | 0
Produkce zněčištění
BSK5 | t/rok | 18.9088 | 19.4483 | 20.5334 | 21.5306 | 21.374 | 21.2029 | 20.9828 | 20.8017
NL | t/rok | 17.3331 | 17.8276 | 18.8223 | 19.7364 | 19.5929 | 19.4359 | 19.2342 | 19.0682
CHSK | t/rok | 35.0601 | 36.0465 | 38.0356 | 39.862 | 39.572 | 39.2551 | 38.8478 | 38.5125
Odstranění znečištění
BSK5 | t/rok | 0 | 0 | 0 | 20.615 | 20.4695 | 20.3026 | 20.088 | 19.9187
NL | t/rok | 0 | 0 | 0 | 18.7006 | 18.5686 | 18.4172 | 18.2226 | 18.069
CHSK | t/rok | 0 | 0 | 0 | 36.8778 | 36.6174 | 36.319 | 35.9353 | 35.6322
Celkové investiční náklady ročně | mil. Kč | 0 | 0 | 9.4535 | 49.3431 | 0 | 0 | 0 | 0
Celkové investiční náklady součtově | mil. Kč | 0 | 0 | 9.4535 | 58.7966 | 58.7966 | 58.7966 | 58.7966 | 58.7966

## tab.IX
Kraj : Jihomoravský |  |  |  |  | Provozní skupina : |  | CZ0645.6210.0240.01 - Kostelec
Tab. IX - KANALIZACE - REKAPITULACE VSTUPNÍCH ÚDAJŮ
CZ0645.6210.0240.01 - Kostelec
(číslo a název obce)
| jedn. | 2017 | 2020 | 2025 | 2030 | 2035 | 2040 | 2045 | 2050
Počet trvale bydl.obyvatel | os. | 915 | 909 | 908 | 904 | 897 | 890 | 881 | 873
Počet osob s ČOP | os. | 10 | 10 | 10 | 10 | 10 | 10 | 10 | 10
ODKANALIZOVÁNÍ OBCE
Rozsah odkanalizování | - | 2017: celá obec
Typ kanalizace | - | 2017: jednotná kanalizace
Počet obyv.napoj.na kanal.
- trvale bydlící | os. | 672 | 713 | 788 | 859 | 853 | 846 | 837 | 830
- počet osob s ČOP | os. | 0 | 0 | 0 | 0 | 0 | 0 | 0 | 0
Počet obyv.nenapoj.na kanal.
- trvale bydlící | os. | 243 | 196 | 120 | 45 | 44 | 44 | 44 | 43
- počet osob s ČOP | os. | 10 | 10 | 10 | 10 | 10 | 10 | 10 | 10
LIKVIDACE ODPADNÍCH VOD
Počet obyv.napoj.na ČOV
- trvale bydlící | os. | 0 | 0 | 0 | 859 | 853 | 846 | 837 | 830
- počet osob s ČOP | os. | 0 | 0 | 0 | 0 | 0 | 0 | 0 | 0
Počet obyv.napoj.na septiky
- trvale bydlící | os. | 672 | 713 | 788 | 0 | 0 | 0 | 0 | 0
- počet osob s ČOP | os. | 0 | 0 | 0 | 0 | 0 | 0 | 0 | 0
Počet obyv.s odvoz OV
- trvale bydlící | os. | 243 | 196 | 120 | 45 | 44 | 44 | 44 | 43
- počet osob s ČOP | os. | 10 | 10 | 10 | 10 | 10 | 10 | 10 | 10
Průmysl,zemědelství,vybavenost | - | 2017: vybavenost
Způsob likvidace | - | jímky na vyvážení | jímky na vyvážení | jímky na vyvážení | obecní ČOV | obecní ČOV | obecní ČOV | obecní ČOV | obecní ČOV
Množství odp.vod | m3/d | 18.5 | 18.38 | 18.36 | 18.28 | 18.14 | 18 | 17.82 | 17.66
BSK5 | kg/d | 6.475 | 6.433 | 6.426 | 6.398 | 6.349 | 6.3 | 6.237 | 6.181
NL | kg/d | 5.9354 | 5.8969 | 5.8905 | 5.8648 | 5.8199 | 5.775 | 5.7173 | 5.6659
CHSK | kg/d | 12.95 | 12.866 | 12.852 | 12.796 | 12.698 | 12.6 | 12.474 | 12.362
N-celk | kg/d | 1.1871 | 1.1794 | 1.1781 | 1.173 | 1.164 | 1.155 | 1.1435 | 1.1332
N-NH4 | kg/d | 0.56117 | 0.55753 | 0.55692 | 0.55449 | 0.55025 | 0.546 | 0.54054 | 0.53569
N-NO3 | kg/d | 0.10792 | 0.10722 | 0.1071 | 0.10663 | 0.10582 | 0.105 | 0.10395 | 0.10302
P-celk | kg/d | 0.26979 | 0.26804 | 0.26775 | 0.26658 | 0.26454 | 0.2625 | 0.25988 | 0.25754
Počet ČOV | ks | 0 | 0 | 0 | 0 | 0 | 0 | 0 | 0
Kapacita ČOV | m3/d | 0 | 0 | 0 | 0 | 0 | 0 | 0 | 0
Počet čerpacích stanic | ks | 0 | 0 | 0 | 1 | 1 | 1 | 1 | 1
Délka kanal.sítě | km | 3.355 | 3.355 | 3.355 | 12.873 | 12.873 | 12.873 | 12.873 | 12.873
Počet kanal.přípojek | ks | 229 | 229 | 229 | 304 | 304 | 304 | 304 | 304
Jímky a septiky | ks | 0 | 0 | 0 | 0 | 0 | 0 | 0 | 0
Mikročistírny | ks | 0 | 0 | 0 | 0 | 0 | 0 | 0 | 0
Vysvětlivka : Počet osob s ČOP = Počet osob s časově omezeným pobytem
|  | 127.581 | 128.2261 | 128.3873 | 128.5486 | 128.7099 | 128.8711 | 129.0324 | 129.1937

## tab.X
Kraj : Jihomoravský | [5 empty] | Provozní skupina: CZ0645.6210.0240.01 - Kostelec
Tab. X - KANALIZACE - BILANCE ODPADNÍCH VOD A ZNEČIŠTĚNÍ
CZ0645.6210.0240.01 - Kostelec
(číslo a název obce)
| jedn. | 2017 | 2020 | 2025 | 2030 | 2035 | 2040 | 2045 | 2050
CELKOVÁ PRODUKCE
odpadních vod | m3/d | 105.34 | 105.56 | 106.96 | 107.98 | 107.16 | 106.32 | 105.24 | 104.3
BSK5 | kg/d | 51.805 | 53.283 | 56.256 | 58.988 | 58.559 | 58.09 | 57.487 | 56.991
NL | kg/d | 47.4879 | 48.8428 | 51.568 | 54.0723 | 53.6791 | 53.2492 | 52.6964 | 52.2418
CHSK | kg/d | 96.055 | 98.7577 | 104.207 | 109.211 | 108.4163 | 107.5483 | 106.4323 | 105.5137
Počet EO | os. | 863.4167 | 888.05 | 937.6 | 983.1333 | 975.9833 | 968.1667 | 958.1167 | 949.85
odp.vod likv. na ČOV | m3/d | 0 | 0 | 0 | 104.18 | 103.44 | 102.6 | 101.52 | 100.66
odp.vod likv. v septicích | m3/d | 67.2 | 71.3 | 78.8 | 0 | 0 | 0 | 0 | 0
odp.vod likv. jiným způsobem | m3/d | 38.14 | 34.26 | 28.16 | 3.8 | 3.72 | 3.72 | 3.72 | 3.64
PŘÍSUN ODP. VOD Z JINÝCH LOKALIT
množství odpadních vod | m3/d | 0 | 0 | 0 | 0 | 0 | 0 | 0 | 0
BSK5 | kg/d | 0 | 0 | 0 | 0 | 0 | 0 | 0 | 0
NL | kg/d | 0 | 0 | 0 | 0 | 0 | 0 | 0 | 0
CHSK | kg/d | 0 | 0 | 0 | 0 | 0 | 0 | 0 | 0
ODVEDENÍ ODP. VOD NA JINÉ LOKALITY
množství odpadních vod | m3/d | 0 | 0 | 0 | 104.18 | 103.44 | 102.6 | 101.52 | 100.66
BSK5 | kg/d | 0 | 0 | 0 | 57.938 | 57.529 | 57.06 | 56.457 | 55.981
NL | kg/d | 0 | 0 | 0 | 53.1098 | 52.7349 | 52.305 | 51.7523 | 51.3159
CHSK | kg/d | 0 | 0 | 0 | 107.286 | 106.528 | 105.66 | 104.544 | 103.662
PŘÍTOK NA ČOV
množství odpadních vod | m3/d
BSK5 | kg/d
NL | kg/d
CHSK | kg/d
Počet EO | os
Typ ČOV | -
Dočištění - snížení BSK5 | -
Denitrifikace | -
Odstraňování fosforu | -
množství odpadních vod | m3/d
ODSTRANĚNÉ ZNEČIŠTĚNÍ
BSK5 | kg/d | 0 | 0 | 0 | 56.4795 | 56.0808 | 55.6236 | 55.0357 | 54.5718
NL | kg/d | 0 | 0 | 0 | 51.2346 | 50.873 | 50.4582 | 49.9249 | 49.504
CHSK | kg/d | 0 | 0 | 0 | 101.0352 | 100.3216 | 99.504 | 98.4528 | 97.6224
ZBYTKOVÉ ZNEČIŠTĚNÍ
BSK5 | kg/d | 51.805 | 53.283 | 56.256 | 1.4585 | 1.4482 | 1.4364 | 1.4213 | 1.4092
NL | kg/d | 47.4879 | 48.8428 | 51.568 | 1.8752 | 1.8619 | 1.8468 | 1.8274 | 1.8119
CHSK | kg/d | 96.055 | 98.7577 | 104.207 | 6.2508 | 6.2064 | 6.156 | 6.0912 | 6.0396
Produkce kalů | m3/r | 0 | 0 | 0 | 687.167 | 682.3169 | 676.7538 | 669.6013 | 663.9564
Způsob likvidace kalů | -
Množství kalu po odvodnění | m3/r | 0 | 0 | 0 | 164.9201 | 163.7561 | 162.4209 | 160.7043 | 159.3495
Typ čistírny odpadních vod: |  | 2030: Způsoby likvidace kalů:
0 - neurčeno |  | 2017: 10 - aktivační s nitrifikací; 2030: 0 - neurčeno
1 - septik |  | 2017: 11 - aktivační s denitrif. a nitrif.; 2030: 1 - přímá aplikace na zemědělské a lesní půdě
2 - septik s dočištěním |  | 2017: 12 - čist. s biologickými filtry; 2030: 2 - kompostování
3 - domovní mikročistírna - disky |  | 2017: 13 - aktivační čistírna a rybník; 2030: 3 - skládkování
4 - domovní mikročistírna - filtry |  | 2017: 14 - aktiv. č. s nitrif. a rybník; 2030: 4 - spalování
5 - kořenová čistírna |  | 2017: 15 - aktiv. č. s nitr. a mikrosíty; 2030: 5 - rekultivace
6 - stabilizační nádrž |  | 2017: 16 - aktivač. č. a rycholfiltrace; 2030: 6 - převoz do jiné ČOV ke zpracování
7 - čistírna s biokontaktory |  | 2017: 17 - č. s nitrif. a srážením P; 2030: 101 - přímá aplikace na zemědělské a lesní půdě + kompostování
8 - malá aktiv. čistírna s nitrifikací |  | 2017: 18 - č. s denitrif. + nitr. + sráž. P; 2030: 102 - přímá aplikace na zemědělské a lesní půdě + skládkování
9 - aktivační čistírna |  | 2017: 19 - č. s denit., nitr., sráž. P, filtr.; 2030: 103 - kompostování + spalování
104 - skládkování + převoz do jiné ČOV
105 - přímá aplikace na zem. a les. půdě + kompostování + převoz do jiné ČOV
106 - kompostování + skládkování + rekultivace

## tab.XII
Plán rozvoje pro kraj : Jihomoravský |  |  |  | Provozní skupina : |  | CZ0645.6210.0240.01-Kostelec
Tab. XII - TECHNICKÉ A FINANČNÍ ÚDAJE KANALIZACÍ
CZ0645.6210.0240.01-Kostelec
(číslo a název obce)
ID | K | H l a v n í o b j e k t y |  |  |  | stávající objekty |  |  | rekonstrukce |  | nové stavby
|  | 1 čistírny odpadních vod |  |  |  | DHM | rok uved. | posl. rekon. | DHM | rok zaháj. | DHM | rok zaháj.
|  | název | typ ČOV |  | kap. m3/d | mil. Kč | do provozu | /rok zrušení | mil.Kč | /ukončení | mil. Kč | /ukončení
2 biologický rybník
|  |  | plocha (ha) |  | kap. EO
3 kanalizační síť
|  |  |  | DN(mm) | délka(km)
K.S |  | KS Kostelec |  | < 100 | 1.481 | 1.3433 | 1960 | 2015
K.S |  | KS Kostelec |  | 101 - 300 | 1.364 | 1.2372 | 1960 | 2015
K.S |  | KS Kostelec |  | 301 - 500 | 0.257 | 0.2331 | 1960 | 2015
K.S |  | KS Kostelec |  | > 500 | 0.253 | 0.22947 | 1960 | 2015
K.N |  | Dostavba KS Kostelec |  | < 100 | 5.397 | [5 empty] | 35.9968 | 2025/2030
K.N |  | Dostavba KS Kostelec |  | 101 - 300 | 1.462 | [5 empty] | 9.7512 | 2025/2030
K.N |  | Dostavba KS Kostelec |  | 301 - 500 | 0.327 | [5 empty] | 2.181 | 2025/2030
K.N |  | Dostavba KS Kostelec |  | > 500 | 0.125 | [5 empty] | 0.83372 | 2025/2030
4 výtlačné řady
|  |  |  | DN(mm) | délka(km)
V.N |  | Kostelec z ČS01 |  | < 100 | 2.207 | [5 empty] | 7.6351 | 2025/2030
5 čerpací stanice
|  |  |  | Qkap(l/s) | h(m)
S.N |  | Kostelec ČS01 |  | 10 | 50 | [5 empty] | 0.323 | 2025/2030
6 kanalizační přípojky
|  |  |  | počet | délka(km)
S.S |  | přípojky Kostelec |  | 229 | 1.832 |  | 1960 | 2015
S.N |  | přípojky Kostelec |  | 75 | 0.6 | [5 empty] | 2.0757 | 2028/2030
7 jímky
|  |  | typ |  | počet ks
|  | SOUČET |  |  |  | 3.043 |  |  | 0 |  | 58.7966