## tab.VI
Plán rozvoje pro kraj : Jihomoravský
Tab. VI - KANALIZACE - ZÁKLADNÍ ÚDAJE
CZ0645.6210.0241.01 - Kyjov - část obce Bohuslavice
(provozní skupina)
| jednotky | 2017 | 2020 | 2025 | 2030 | 2035 | 2040 | 2045 | 2050
Celkový počet obyvatel | os. | 928 | 923 | 923 | 920 | 915 | 910 | 904 | 898
Odkanalizování
Počet obyv. napoj na kanalizaci | os. | 641 | 636 | 636 | 633 | 628 | 623 | 617 | 611
Počet obyv. napoj na kanalizaci | % | 69.0733 | 68.9057 | 68.9057 | 68.8043 | 68.6339 | 68.4615 | 68.2522 | 68.0401
Přírůstek | os |  | -5 | 0 | -3 | -5 | -5 | -6 | -6
Čištění odpadních vod
Počet obyv. napoj ČOV | os. | 641 | 636 | 636 | 633 | 628 | 623 | 617 | 611
Počet obyv. napoj ČOV | % | 69.0733 | 68.9057 | 68.9057 | 68.8043 | 68.6339 | 68.4615 | 68.2522 | 68.0401
Počet obyv. se svozem na ČOV | os. | 287 | 287 | 287 | 287 | 287 | 287 | 287 | 287
Počet obyv. se svozem na ČOV | % | 30.9267 | 31.0943 | 31.0943 | 31.1957 | 31.3661 | 31.5385 | 31.7478 | 31.9599
Celková produkce odp. vod | mil. m3/rok | 0.04016 | 0.039978 | 0.039978 | 0.039868 | 0.039686 | 0.039503 | 0.039284 | 0.039065
Odpad. vody čištěné na ČOV | mil. m3/rok | 0.038065 | 0.037883 | 0.037883 | 0.037773 | 0.037591 | 0.037408 | 0.037189 | 0.03697
Odpad. vody čištěné na ČOV | % | 94.7832 | 94.7594 | 94.7594 | 94.745 | 94.7208 | 94.6964 | 94.6668 | 94.6369
Přírustek odp. vody čištěné na ČOV | mil. m3/rok |  | -0.0001825 | 0 | -0.0001095 | -0.0001825 | -0.0001825 | -0.000219 | -0.000219
Přírustek odp. vody čištěné na ČOV | % |  | -0.48175 | 0 | -0.28989 | -0.48549 | -0.48786 | -0.58888 | -0.59237
Odpad. vody čištěné v septicích | mil. m3/rok | 0 | 0 | 0 | 0 | 0 | 0 | 0 | 0
Odpad. vody čištěné v septicích | % | 0 | 0 | 0 | 0 | 0 | 0 | 0 | 0
Odpad. vody nečištěné | tis. m3/rok | 2.0951 | 2.0951 | 2.0951 | 2.0951 | 2.0951 | 2.0951 | 2.0951 | 2.0951
Odpad. vody nečištěné | % | 5.2168 | 5.2406 | 5.2406 | 5.255 | 5.2792 | 5.3036 | 5.3332 | 5.3631
Počet ČOV | ks | 0 | 0 | 0 | 0 | 0 | 0 | 0 | 0
Celková kapacita ČOV | m3/d | 0 | 0 | 0 | 0 | 0 | 0 | 0 | 0
Přírůstek | m3/d |  | 0 | 0 | 0 | 0 | 0 | 0 | 0
Přebytek kapacity | m3/d
Nedostatek kapacity | m3/d | 0 | 0 | 0 | 0 | 0 | 0 | 0 | 0
Celková délka nové kanalizace | km | 0 | 0 | 0 | 0 | 0 | 0 | 0 | 0
Přírůstek | km |  | 0 | 0 | 0 | 0 | 0 | 0 | 0
Přírůstek | % |  | 0 | 0 | 0 | 0 | 0 | 0 | 0
Celková délka rek. kanalizace | km | 0 | 0 | 0 | 0 | 0 | 0 | 0 | 0
Přírůstek | km |  | 0 | 0 | 0 | 0 | 0 | 0 | 0
Přírůstek | % |  | 0 | 0 | 0 | 0 | 0 | 0 | 0
Produkce zněčištění
BSK5 | t/rok | 25.8774 | 25.7679 | 25.7679 | 25.7022 | 25.5927 | 25.4832 | 25.3518 | 25.2204
NL | t/rok | 23.721 | 23.6206 | 23.6206 | 23.5604 | 23.46 | 23.3596 | 23.2392 | 23.1187
CHSK | t/rok | 49.1533 | 48.9525 | 48.9525 | 48.8321 | 48.6313 | 48.4306 | 48.1897 | 47.9488
Odstranění znečištění
BSK5 | t/rok | 23.7732 | 23.6662 | 23.6662 | 23.6021 | 23.4951 | 23.3882 | 23.2598 | 23.1315
NL | t/rok | 21.5954 | 21.4983 | 21.4983 | 21.4401 | 21.343 | 21.2459 | 21.1294 | 21.0129
CHSK | t/rok | 43.9886 | 43.7988 | 43.7988 | 43.6849 | 43.4951 | 43.3053 | 43.0775 | 42.8498
Celkové investiční náklady ročně | mil. Kč | 0 | 0 | 0 | 0 | 0 | 0 | 0 | 0
Celkové investiční náklady součtově | mil. Kč | 0 | 0 | 0 | 0 | 0 | 0 | 0 | 0

## tab.IX
Kraj : Jihomoravský |  |  |  |  | Provozní skupina : |  | CZ0645.6210.0241.01 - Kyjov - část obce Bohuslavice
Tab. IX - KANALIZACE - REKAPITULACE VSTUPNÍCH ÚDAJŮ
CZ0645.6210.0241.01 - Kyjov - část obce Bohuslavice
(číslo a název obce)
| jedn. | 2017 | 2020 | 2025 | 2030 | 2035 | 2040 | 2045 | 2050
Počet trvale bydl.obyvatel | os. | 641 | 636 | 636 | 633 | 628 | 623 | 617 | 611
Počet osob s ČOP | os. | 287 | 287 | 287 | 287 | 287 | 287 | 287 | 287
ODKANALIZOVÁNÍ OBCE
Rozsah odkanalizování | - | 2017: celá obec
Typ kanalizace | - | 2017: jednotná kanalizace
Počet obyv.napoj.na kanal.
- trvale bydlící | os. | 641 | 636 | 636 | 633 | 628 | 623 | 617 | 611
- počet osob s ČOP | os. | 0 | 0 | 0 | 0 | 0 | 0 | 0 | 0
Počet obyv.nenapoj.na kanal.
- trvale bydlící | os. | 0 | 0 | 0 | 0 | 0 | 0 | 0 | 0
- počet osob s ČOP | os. | 287 | 287 | 287 | 287 | 287 | 287 | 287 | 287
LIKVIDACE ODPADNÍCH VOD
Počet obyv.napoj.na ČOV
- trvale bydlící | os. | 641 | 636 | 636 | 633 | 628 | 623 | 617 | 611
- počet osob s ČOP | os. | 0 | 0 | 0 | 0 | 0 | 0 | 0 | 0
Počet obyv.napoj.na septiky
- trvale bydlící | os. | 0 | 0 | 0 | 0 | 0 | 0 | 0 | 0
- počet osob s ČOP | os. | 0 | 0 | 0 | 0 | 0 | 0 | 0 | 0
Počet obyv.s odvoz OV
- trvale bydlící | os. | 0 | 0 | 0 | 0 | 0 | 0 | 0 | 0
- počet osob s ČOP | os. | 287 | 287 | 287 | 287 | 287 | 287 | 287 | 287
Průmysl,zemědelství,vybavenost | - | 2017: zemědělství, vybavenost
Způsob likvidace | - | obecní ČOV | obecní ČOV | obecní ČOV | obecní ČOV | obecní ČOV | obecní ČOV | obecní ČOV | obecní ČOV
Množství odp.vod | m3/d | 40.1886 | 40.1886 | 40.1886 | 40.1886 | 40.1886 | 40.1886 | 40.1886 | 40.1886
BSK5 | kg/d | 28.132 | 28.132 | 28.132 | 28.132 | 28.132 | 28.132 | 28.132 | 28.132
NL | kg/d | 25.7877 | 25.7877 | 25.7877 | 25.7877 | 25.7877 | 25.7877 | 25.7877 | 25.7877
CHSK | kg/d | 56.264 | 56.264 | 56.264 | 56.264 | 56.264 | 56.264 | 56.264 | 56.264
N-celk | kg/d | 5.1575 | 5.1575 | 5.1575 | 5.1575 | 5.1575 | 5.1575 | 5.1575 | 5.1575
N-NH4 | kg/d | 2.4381 | 2.4381 | 2.4381 | 2.4381 | 2.4381 | 2.4381 | 2.4381 | 2.4381
N-NO3 | kg/d | 0.46887 | 0.46887 | 0.46887 | 0.46887 | 0.46887 | 0.46887 | 0.46887 | 0.46887
P-celk | kg/d | 1.1722 | 1.1722 | 1.1722 | 1.1722 | 1.1722 | 1.1722 | 1.1722 | 1.1722
Počet ČOV | ks | 0 | 0 | 0 | 0 | 0 | 0 | 0 | 0
Kapacita ČOV | m3/d | 0 | 0 | 0 | 0 | 0 | 0 | 0 | 0
Počet čerpacích stanic | ks | 3 | 3 | 3 | 3 | 3 | 3 | 3 | 3
Délka kanal.sítě | km | 9.503 | 9.503 | 9.503 | 9.503 | 9.503 | 9.503 | 9.503 | 9.503
Počet kanal.přípojek | ks | 241 | 241 | 241 | 241 | 241 | 241 | 241 | 241
Jímky a septiky | ks | 0 | 0 | 0 | 0 | 0 | 0 | 0 | 0
Mikročistírny | ks | 0 | 0 | 0 | 0 | 0 | 0 | 0 | 0
Vysvětlivka : Počet osob s ČOP = Počet osob s časově omezeným pobytem
|  | 127.581 | 128.2261 | 128.3873 | 128.5486 | 128.7099 | 128.8711 | 129.0324 | 129.1937

## tab.X
Kraj : Jihomoravský | [5 empty] | Provozní skupina: CZ0645.6210.0241.01 - Kyjov - část obce Bohuslavice
Tab. X - KANALIZACE - BILANCE ODPADNÍCH VOD A ZNEČIŠTĚNÍ
CZ0645.6210.0241.01 - Kyjov - část obce Bohuslavice
(číslo a název obce)
| jedn. | 2017 | 2020 | 2025 | 2030 | 2035 | 2040 | 2045 | 2050
CELKOVÁ PRODUKCE
odpadních vod | m3/d | 110.0286 | 109.5286 | 109.5286 | 109.2286 | 108.7286 | 108.2286 | 107.6286 | 107.0286
BSK5 | kg/d | 70.897 | 70.597 | 70.597 | 70.417 | 70.117 | 69.817 | 69.457 | 69.097
NL | kg/d | 64.9889 | 64.7139 | 64.7139 | 64.5489 | 64.2739 | 63.9989 | 63.6689 | 63.3389
CHSK | kg/d | 134.6665 | 134.1165 | 134.1165 | 133.7865 | 133.2365 | 132.6865 | 132.0265 | 131.3665
Počet EO | os. | 1181.6166 | 1176.6166 | 1176.6166 | 1173.6166 | 1168.6166 | 1163.6166 | 1157.6166 | 1151.6166
odp.vod likv. na ČOV | m3/d | 104.2886 | 103.7886 | 103.7886 | 103.4886 | 102.9886 | 102.4886 | 101.8886 | 101.2886
odp.vod likv. v septicích | m3/d | 0 | 0 | 0 | 0 | 0 | 0 | 0 | 0
odp.vod likv. jiným způsobem | m3/d | 5.74 | 5.74 | 5.74 | 5.74 | 5.74 | 5.74 | 5.74 | 5.74
PŘÍSUN ODP. VOD Z JINÝCH LOKALIT
množství odpadních vod | m3/d | 0 | 0 | 0 | 0 | 0 | 0 | 0 | 0
BSK5 | kg/d | 0 | 0 | 0 | 0 | 0 | 0 | 0 | 0
NL | kg/d | 0 | 0 | 0 | 0 | 0 | 0 | 0 | 0
CHSK | kg/d | 0 | 0 | 0 | 0 | 0 | 0 | 0 | 0
ODVEDENÍ ODP. VOD NA JINÉ LOKALITY
množství odpadních vod | m3/d | 104.2886 | 103.7886 | 103.7886 | 103.4886 | 102.9886 | 102.4886 | 101.8886 | 101.2886
BSK5 | kg/d | 66.592 | 66.292 | 66.292 | 66.112 | 65.812 | 65.512 | 65.152 | 64.792
NL | kg/d | 61.0427 | 60.7677 | 60.7677 | 60.6027 | 60.3277 | 60.0527 | 59.7227 | 59.3927
CHSK | kg/d | 126.774 | 126.224 | 126.224 | 125.894 | 125.344 | 124.794 | 124.134 | 123.474
PŘÍTOK NA ČOV
množství odpadních vod | m3/d
BSK5 | kg/d
NL | kg/d
CHSK | kg/d
Počet EO | os
Typ ČOV | -
Dočištění - snížení BSK5 | -
Denitrifikace | -
Odstraňování fosforu | -
množství odpadních vod | m3/d
ODSTRANĚNÉ ZNEČIŠTĚNÍ
BSK5 | kg/d | 65.132 | 64.839 | 64.839 | 64.6632 | 64.3702 | 64.0772 | 63.7256 | 63.374
NL | kg/d | 59.1655 | 58.8995 | 58.8995 | 58.7399 | 58.4739 | 58.2079 | 57.8887 | 57.5695
CHSK | kg/d | 120.5167 | 119.9967 | 119.9967 | 119.6847 | 119.1647 | 118.6447 | 118.0207 | 117.3967
ZBYTKOVÉ ZNEČIŠTĚNÍ
BSK5 | kg/d | 1.46 | 1.453 | 1.453 | 1.4488 | 1.4418 | 1.4348 | 1.4264 | 1.418
NL | kg/d | 1.8772 | 1.8682 | 1.8682 | 1.8628 | 1.8538 | 1.8448 | 1.834 | 1.8232
CHSK | kg/d | 6.2573 | 6.2273 | 6.2273 | 6.2093 | 6.1793 | 6.1493 | 6.1133 | 6.0773
Produkce kalů | m3/r | 792.4388 | 788.8739 | 788.8739 | 786.735 | 783.1702 | 779.6054 | 775.3276 | 771.0498
Způsob likvidace kalů | -
Množství kalu po odvodnění | m3/r | 190.1853 | 189.3297 | 189.3297 | 188.8164 | 187.9609 | 187.1053 | 186.0786 | 185.0519
Typ čistírny odpadních vod: |  | 2030: Způsoby likvidace kalů:
0 - neurčeno |  | 2017: 10 - aktivační s nitrifikací; 2030: 0 - neurčeno
1 - septik |  | 2017: 11 - aktivační s denitrif. a nitrif.; 2030: 1 - přímá aplikace na zemědělské a lesní půdě
2 - septik s dočištěním |  | 2017: 12 - čist. s biologickými filtry; 2030: 2 - kompostování
3 - domovní mikročistírna - disky |  | 2017: 13 - aktivační čistírna a rybník; 2030: 3 - skládkování
4 - domovní mikročistírna - filtry |  | 2017: 14 - aktiv. č. s nitrif. a rybník; 2030: 4 - spalování
5 - kořenová čistírna |  | 2017: 15 - aktiv. č. s nitr. a mikrosíty; 2030: 5 - rekultivace
6 - stabilizační nádrž |  | 2017: 16 - aktivač. č. a rycholfiltrace; 2030: 6 - převoz do jiné ČOV ke zpracování
7 - čistírna s biokontaktory |  | 2017: 17 - č. s nitrif. a srážením P; 2030: 101 - přímá aplikace na zemědělské a lesní půdě + kompostování
8 - malá aktiv. čistírna s nitrifikací |  | 2017: 18 - č. s denitrif. + nitr. + sráž. P; 2030: 102 - přímá aplikace na zemědělské a lesní půdě + skládkování
9 - aktivační čistírna |  | 2017: 19 - č. s denit., nitr., sráž. P, filtr.; 2030: 103 - kompostování + spalování
104 - skládkování + převoz do jiné ČOV
105 - přímá aplikace na zem. a les. půdě + kompostování + převoz do jiné ČOV
106 - kompostování + skládkování + rekultivace

## tab.XII
Plán rozvoje pro kraj : Jihomoravský |  |  |  | Provozní skupina : |  | CZ0645.6210.0241.01-Kyjov - část obce Bohuslavice
Tab. XII - TECHNICKÉ A FINANČNÍ ÚDAJE KANALIZACÍ
CZ0645.6210.0241.01-Kyjov - část obce Bohuslavice
(číslo a název obce)
ID | K | H l a v n í o b j e k t y |  |  |  | stávající objekty |  |  | rekonstrukce |  | nové stavby
|  | 1 čistírny odpadních vod |  |  |  | DHM | rok uved. | posl. rekon. | DHM | rok zaháj. | DHM | rok zaháj.
|  | název | typ ČOV |  | kap. m3/d | mil. Kč | do provozu | /rok zrušení | mil.Kč | /ukončení | mil. Kč | /ukončení
2 biologický rybník
|  |  | plocha (ha) |  | kap. EO
3 kanalizační síť
|  |  |  | DN(mm) | délka(km)
K.S |  | KS Bohuslavice |  | < 100 | 4.814 |  | 2009 | 2011
K.S |  | KS Bohuslavice |  | 101 - 300 | 2.091 |  | 2009 | 2011
K.S |  | KS Bohuslavice |  | 301 - 500 | 0.332 |  | 2009 | 2011
4 výtlačné řady
|  |  |  | DN(mm) | délka(km)
V.S |  | Kyjov - Bohuslavice z ČS01 |  | < 100 | 1.755 |  | 2009 | 2011
V.S |  | Kyjov - Bohuslavice z ČS02 |  | < 100 | 0.24 |  | 2009 | 2011
V.S |  | Kyjov - Bohuslavice z ČS03 |  | < 100 | 0.271 |  | 2009 | 2011
5 čerpací stanice
|  |  |  | Qkap(l/s) | h(m)
S.S |  | Kyjov - Bohuslavice ČS01 |  | 0 | 0 |  | 2009 | 2011
S.S |  | Kyjov - Bohuslavice ČS02 |  | 0 | 0 |  | 2009 | 2011
S.S |  | Kyjov - Bohuslavice ČS03 |  | 0 | 0 |  | 2009 | 2011
6 kanalizační přípojky
|  |  |  | počet | délka(km)
S.S |  | přípojky Bohuslavice |  | 241 | 1.928 |  | 2009 | 2011
7 jímky
|  |  | typ |  | počet ks
|  | SOUČET |  |  |  | 0 |  |  | 0 |  | 0