## tab.VI
Plán rozvoje pro kraj : Jihomoravský
Tab. VI - KANALIZACE - ZÁKLADNÍ ÚDAJE
CZ0645.6210.0243.01 - Lovčice
(provozní skupina)
| jednotky | 2017 | 2020 | 2025 | 2030 | 2035 | 2040 | 2045 | 2050
Celkový počet obyvatel | os. | 925 | 920 | 919 | 915 | 910 | 903 | 896 | 888
Odkanalizování
Počet obyv. napoj na kanalizaci | os. | 372 | 459 | 607 | 751 | 746 | 740 | 733 | 725
Počet obyv. napoj na kanalizaci | % | 40.2162 | 49.8913 | 66.0501 | 82.0765 | 81.978 | 81.9491 | 81.808 | 81.6441
Přírůstek | os |  | 87 | 148 | 144 | -5 | -6 | -7 | -8
Čištění odpadních vod
Počet obyv. napoj ČOV | os. | 0 | 459 | 607 | 751 | 746 | 740 | 733 | 725
Počet obyv. napoj ČOV | % | 0 | 49.8913 | 66.0501 | 82.0765 | 81.978 | 81.9491 | 81.808 | 81.6441
Počet obyv. se svozem na ČOV | os. | 553 | 461 | 312 | 164 | 164 | 163 | 163 | 163
Počet obyv. se svozem na ČOV | % | 59.7838 | 50.1087 | 33.9499 | 17.9235 | 18.022 | 18.0509 | 18.192 | 18.3559
Celková produkce odp. vod | mil. m3/rok | 0.038356 | 0.038892 | 0.040116 | 0.041181 | 0.040931 | 0.040589 | 0.040239 | 0.039838
Odpad. vody čištěné na ČOV | mil. m3/rok | 0.0067525 | 0.026335 | 0.032653 | 0.038779 | 0.038528 | 0.038221 | 0.037871 | 0.03747
Odpad. vody čištěné na ČOV | % | 17.6049 | 67.7118 | 81.397 | 94.1669 | 94.1313 | 94.1661 | 94.1153 | 94.0562
Přírustek odp. vody čištěné na ČOV | mil. m3/rok |  | 0.019582 | 0.0063185 | 0.0061256 | -0.00025021 | -0.00030755 | -0.00035029 | -0.00040034
Přírustek odp. vody čištěné na ČOV | % |  | 74.3588 | 19.3504 | 15.7964 | -0.64941 | -0.80467 | -0.92497 | -1.0684
Odpad. vody čištěné v septicích | mil. m3/rok | 0.0159 | 0 | 0 | 0 | 0 | 0 | 0 | 0
Odpad. vody čištěné v septicích | % | 41.4539 | 0 | 0 | 0 | 0 | 0 | 0 | 0
Odpad. vody nečištěné | tis. m3/rok | 15.7034 | 12.5576 | 7.4627 | 2.4021 | 2.4021 | 2.3679 | 2.3679 | 2.3679
Odpad. vody nečištěné | % | 40.9413 | 32.2882 | 18.603 | 5.8331 | 5.8687 | 5.8339 | 5.8847 | 5.9438
Počet ČOV | ks | 0 | 0 | 0 | 0 | 0 | 0 | 0 | 0
Celková kapacita ČOV | m3/d | 0 | 0 | 0 | 0 | 0 | 0 | 0 | 0
Přírůstek | m3/d |  | 0 | 0 | 0 | 0 | 0 | 0 | 0
Přebytek kapacity | m3/d
Nedostatek kapacity | m3/d | 0 | 0 | 0 | 0 | 0 | 0 | 0 | 0
Celková délka nové kanalizace | km | 0 | 0 | 0 | 0 | 0 | 0 | 0 | 0
Přírůstek | km |  | 0 | 0 | 0 | 0 | 0 | 0 | 0
Přírůstek | % |  | 0 | 0 | 0 | 0 | 0 | 0 | 0
Celková délka rek. kanalizace | km | 0 | 0 | 0 | 0 | 0 | 0 | 0 | 0
Přírůstek | km |  | 0 | 0 | 0 | 0 | 0 | 0 | 0
Přírůstek | % |  | 0 | 0 | 0 | 0 | 0 | 0 | 0
Produkce zněčištění
BSK5 | t/rok | 16.6823 | 17.8905 | 20.0389 | 22.0916 | 21.9566 | 21.7821 | 21.593 | 21.377
NL | t/rok | 15.2921 | 16.3996 | 18.369 | 20.2507 | 20.1269 | 19.9669 | 19.7936 | 19.5955
CHSK | t/rok | 31.3721 | 33.5827 | 37.5206 | 41.2806 | 41.0287 | 40.7029 | 40.3503 | 39.9474
Odstranění znečištění
BSK5 | t/rok | 4.6052 | 14.2793 | 17.4016 | 20.4245 | 20.294 | 20.1324 | 19.9496 | 19.7407
NL | t/rok | 4.1978 | 12.9972 | 15.8372 | 18.5868 | 18.468 | 18.3209 | 18.1546 | 17.9645
CHSK | t/rok | 8.9808 | 25.9878 | 31.4775 | 36.7894 | 36.5551 | 36.2642 | 35.9361 | 35.5612
Celkové investiční náklady ročně | mil. Kč | 0 | 0 | 32.6171 | 0 | 0 | 0 | 0 | 0
Celkové investiční náklady součtově | mil. Kč | 0 | 0 | 32.6171 | 32.6171 | 32.6171 | 32.6171 | 32.6171 | 32.6171

## tab.IX
Kraj : Jihomoravský |  |  |  |  | Provozní skupina : |  | CZ0645.6210.0243.01 - Lovčice
Tab. IX - KANALIZACE - REKAPITULACE VSTUPNÍCH ÚDAJŮ
CZ0645.6210.0243.01 - Lovčice
(číslo a název obce)
| jedn. | 2017 | 2020 | 2025 | 2030 | 2035 | 2040 | 2045 | 2050
Počet trvale bydl.obyvatel | os. | 800 | 795 | 794 | 790 | 785 | 778 | 771 | 763
Počet osob s ČOP | os. | 125 | 125 | 125 | 125 | 125 | 125 | 125 | 125
ODKANALIZOVÁNÍ OBCE
Rozsah odkanalizování | - | 2017: celá obec
Typ kanalizace | - | 2017: jednotná kanalizace
Počet obyv.napoj.na kanal.
- trvale bydlící | os. | 372 | 459 | 607 | 751 | 746 | 740 | 733 | 725
- počet osob s ČOP | os. | 0 | 0 | 0 | 0 | 0 | 0 | 0 | 0
Počet obyv.nenapoj.na kanal.
- trvale bydlící | os. | 428 | 336 | 187 | 39 | 39 | 38 | 38 | 38
- počet osob s ČOP | os. | 125 | 125 | 125 | 125 | 125 | 125 | 125 | 125
LIKVIDACE ODPADNÍCH VOD
Počet obyv.napoj.na ČOV
- trvale bydlící | os. | 0 | 459 | 607 | 751 | 746 | 740 | 733 | 725
- počet osob s ČOP | os. | 0 | 0 | 0 | 0 | 0 | 0 | 0 | 0
Počet obyv.napoj.na septiky
- trvale bydlící | os. | 372 | 0 | 0 | 0 | 0 | 0 | 0 | 0
- počet osob s ČOP | os. | 0 | 0 | 0 | 0 | 0 | 0 | 0 | 0
Počet obyv.s odvoz OV
- trvale bydlící | os. | 428 | 336 | 187 | 39 | 39 | 38 | 38 | 38
- počet osob s ČOP | os. | 125 | 125 | 125 | 125 | 125 | 125 | 125 | 125
Průmysl,zemědelství,vybavenost | - | 2017: zemědělství, vybavenost
Způsob likvidace | - | obecní ČOV | obecní ČOV | obecní ČOV | obecní ČOV | obecní ČOV | obecní ČOV | obecní ČOV | obecní ČOV
Množství odp.vod | m3/d | 18.5 | 18.4 | 18.38 | 18.3 | 18.2 | 18.06 | 17.92 | 17.76
BSK5 | kg/d | 12.95 | 12.88 | 12.866 | 12.81 | 12.74 | 12.642 | 12.544 | 12.432
NL | kg/d | 11.8708 | 11.8067 | 11.7938 | 11.7425 | 11.6783 | 11.5885 | 11.4987 | 11.396
CHSK | kg/d | 25.9 | 25.76 | 25.732 | 25.62 | 25.48 | 25.284 | 25.088 | 24.864
N-celk | kg/d | 2.3742 | 2.3613 | 2.3588 | 2.3485 | 2.3357 | 2.3177 | 2.2997 | 2.2792
N-NH4 | kg/d | 1.1223 | 1.1163 | 1.1151 | 1.1102 | 1.1041 | 1.0956 | 1.0871 | 1.0774
N-NO3 | kg/d | 0.21583 | 0.21467 | 0.21443 | 0.2135 | 0.21233 | 0.2107 | 0.20907 | 0.2072
P-celk | kg/d | 0.53958 | 0.53667 | 0.53608 | 0.53375 | 0.53083 | 0.52675 | 0.52267 | 0.518
Počet ČOV | ks | 0 | 0 | 0 | 0 | 0 | 0 | 0 | 0
Kapacita ČOV | m3/d | 0 | 0 | 0 | 0 | 0 | 0 | 0 | 0
Počet čerpacích stanic | ks | bar: 2017 to 2050
Délka kanal.sítě | km | 8.006 | 8.006 | 8.006 | 8.006 | 8.006 | 8.006 | 8.006 | 8.006
Počet kanal.přípojek | ks | 372 | 372 | 372 | 372 | 372 | 372 | 372 | 372
Jímky a septiky | ks | 0 | 0 | 0 | 0 | 0 | 0 | 0 | 0
Mikročistírny | ks | 0 | 0 | 0 | 0 | 0 | 0 | 0 | 0
Vysvětlivka : Počet osob s ČOP = Počet osob s časově omezeným pobytem
|  | 127.581 | 128.2261 | 128.3873 | 128.5486 | 128.7099 | 128.8711 | 129.0324 | 129.1937

## tab.X
Kraj : Jihomoravský | [5 empty] | Provozní skupina: CZ0645.6210.0243.01 - Lovčice
Tab. X - KANALIZACE - BILANCE ODPADNÍCH VOD A ZNEČIŠTĚNÍ
CZ0645.6210.0243.01 - Lovčice
(číslo a název obce)
| jedn. | 2017 | 2020 | 2025 | 2030 | 2035 | 2040 | 2045 | 2050
CELKOVÁ PRODUKCE
odpadních vod | m3/d | 105.0846 | 106.5538 | 109.9063 | 112.8241 | 112.1386 | 111.2023 | 110.2426 | 109.1458
BSK5 | kg/d | 45.705 | 49.015 | 54.901 | 60.525 | 60.155 | 59.677 | 59.159 | 58.567
NL | kg/d | 41.8963 | 44.9304 | 50.3259 | 55.4813 | 55.1421 | 54.7039 | 54.2291 | 53.6864
CHSK | kg/d | 85.9508 | 92.0075 | 102.7962 | 113.0975 | 112.4075 | 111.5148 | 110.5488 | 109.4448
Počet EO | os. | 761.75 | 816.9167 | 915.0167 | 1008.75 | 1002.5833 | 994.6167 | 985.9833 | 976.1167
odp.vod likv. na ČOV | m3/d | 18.5 | 72.1494 | 89.4604 | 106.243 | 105.5575 | 104.7149 | 103.7552 | 102.6584
odp.vod likv. v septicích | m3/d | 43.5616 | 0 | 0 | 0 | 0 | 0 | 0 | 0
odp.vod likv. jiným způsobem | m3/d | 43.023 | 34.4043 | 20.4459 | 6.5811 | 6.5811 | 6.4874 | 6.4874 | 6.4874
PŘÍSUN ODP. VOD Z JINÝCH LOKALIT
množství odpadních vod | m3/d | 0 | 0 | 0 | 0 | 0 | 0 | 0 | 0
BSK5 | kg/d | 0 | 0 | 0 | 0 | 0 | 0 | 0 | 0
NL | kg/d | 0 | 0 | 0 | 0 | 0 | 0 | 0 | 0
CHSK | kg/d | 0 | 0 | 0 | 0 | 0 | 0 | 0 | 0
ODVEDENÍ ODP. VOD NA JINÉ LOKALITY
množství odpadních vod | m3/d | 18.5 | 72.1494 | 89.4604 | 106.243 | 105.5575 | 104.7149 | 103.7552 | 102.6584
BSK5 | kg/d | 12.95 | 40.42 | 49.286 | 57.87 | 57.5 | 57.042 | 56.524 | 55.932
NL | kg/d | 11.8708 | 37.0517 | 45.1788 | 53.0475 | 52.7083 | 52.2885 | 51.8137 | 51.271
CHSK | kg/d | 25.9 | 76.25 | 92.502 | 108.23 | 107.54 | 106.684 | 105.718 | 104.614
PŘÍTOK NA ČOV
množství odpadních vod | m3/d
BSK5 | kg/d
NL | kg/d
CHSK | kg/d
Počet EO | os
Typ ČOV | -
Dočištění - snížení BSK5 | -
Denitrifikace | -
Odstraňování fosforu | -
množství odpadních vod | m3/d
ODSTRANĚNÉ ZNEČIŠTĚNÍ
BSK5 | kg/d | 12.617 | 39.1213 | 47.6757 | 55.9576 | 55.6 | 55.1571 | 54.6564 | 54.0841
NL | kg/d | 11.5008 | 35.6087 | 43.3896 | 50.9226 | 50.5972 | 50.1942 | 49.7386 | 49.2178
CHSK | kg/d | 24.605 | 71.1995 | 86.2398 | 100.793 | 100.151 | 99.354 | 98.4551 | 97.4279
ZBYTKOVÉ ZNEČIŠTĚNÍ
BSK5 | kg/d | 0.333 | 1.2987 | 1.6103 | 1.9124 | 1.9 | 1.8849 | 1.8676 | 1.8479
NL | kg/d | 0.37 | 1.443 | 1.7892 | 2.1249 | 2.1111 | 2.0943 | 2.0751 | 2.0532
CHSK | kg/d | 1.295 | 5.0505 | 6.2622 | 7.437 | 7.389 | 7.33 | 7.2629 | 7.1861
Produkce kalů | m3/r | 153.5068 | 475.9759 | 580.0545 | 680.8178 | 676.4662 | 671.0784 | 664.9863 | 658.0238
Způsob likvidace kalů | -
Množství kalu po odvodnění | m3/r | 36.8416 | 114.2342 | 139.2131 | 163.3963 | 162.3519 | 161.0588 | 159.5967 | 157.9257
Typ čistírny odpadních vod: |  | 2030: Způsoby likvidace kalů:
0 - neurčeno |  | 2017: 10 - aktivační s nitrifikací; 2030: 0 - neurčeno
1 - septik |  | 2017: 11 - aktivační s denitrif. a nitrif.; 2030: 1 - přímá aplikace na zemědělské a lesní půdě
2 - septik s dočištěním |  | 2017: 12 - čist. s biologickými filtry; 2030: 2 - kompostování
3 - domovní mikročistírna - disky |  | 2017: 13 - aktivační čistírna a rybník; 2030: 3 - skládkování
4 - domovní mikročistírna - filtry |  | 2017: 14 - aktiv. č. s nitrif. a rybník; 2030: 4 - spalování
5 - kořenová čistírna |  | 2017: 15 - aktiv. č. s nitr. a mikrosíty; 2030: 5 - rekultivace
6 - stabilizační nádrž |  | 2017: 16 - aktivač. č. a rycholfiltrace; 2030: 6 - převoz do jiné ČOV ke zpracování
7 - čistírna s biokontaktory |  | 2017: 17 - č. s nitrif. a srážením P; 2030: 101 - přímá aplikace na zemědělské a lesní půdě + kompostování
8 - malá aktiv. čistírna s nitrifikací |  | 2017: 18 - č. s denitrif. + nitr. + sráž. P; 2030: 102 - přímá aplikace na zemědělské a lesní půdě + skládkování
9 - aktivační čistírna |  | 2017: 19 - č. s denit., nitr., sráž. P, filtr.; 2030: 103 - kompostování + spalování
104 - skládkování + převoz do jiné ČOV
105 - přímá aplikace na zem. a les. půdě + kompostování + převoz do jiné ČOV
106 - kompostování + skládkování + rekultivace

## tab.XII
Plán rozvoje pro kraj : Jihomoravský |  |  |  | Provozní skupina : |  | CZ0645.6210.0243.01-Lovčice
Tab. XII - TECHNICKÉ A FINANČNÍ ÚDAJE KANALIZACÍ
CZ0645.6210.0243.01-Lovčice
(číslo a název obce)
ID | K | H l a v n í o b j e k t y |  |  |  | stávající objekty |  |  | rekonstrukce |  | nové stavby
|  | 1 čistírny odpadních vod |  |  |  | DHM | rok uved. | posl. rekon. | DHM | rok zaháj. | DHM | rok zaháj.
|  | název | typ ČOV |  | kap. m3/d | mil. Kč | do provozu | /rok zrušení | mil.Kč | /ukončení | mil. Kč | /ukončení
2 biologický rybník
|  |  | plocha (ha) |  | kap. EO
3 kanalizační síť
|  |  |  | DN(mm) | délka(km)
K.S |  | KS Lovčice |  | < 100 | 2.981 |  |  | 2016
K.S |  | KS Lovčice |  | 101 - 300 | 2.179 |  |  | 2016
K.S |  | KS Lovčice |  | 301 - 500 | 0.686 |  |  | 2016
4 výtlačné řady
|  |  |  | DN(mm) | délka(km)
V.S |  | Lovčice z ČS01 |  | < 100 | 2.16 |  | 2015 | 2016
5 čerpací stanice
|  |  |  | Qkap(l/s) | h(m)
S.S |  | Lovčice ČS01 |  | 0 | 0 |  | 2015 | 2016
6 kanalizační přípojky
|  |  |  | počet | délka(km)
S.S |  | přípojky Lovčice |  | 372 | 2.976
7 jímky
|  |  | typ |  | počet ks
|  | SOUČET |  |  |  | 0 |  |  | 0 |  | 0