## tab.VI
Plán rozvoje pro kraj : Jihomoravský
Tab. VI - KANALIZACE - ZÁKLADNÍ ÚDAJE
CZ0645.6210.0244.01 - Milotice
(provozní skupina)
| jednotky | 2017 | 2020 | 2025 | 2030 | 2035 | 2040 | 2045 | 2050
Celkový počet obyvatel | os. | 1892 | 1879 | 1877 | 1869 | 1856 | 1839 | 1823 | 1805
Odkanalizování
Počet obyv. napoj na kanalizaci | os. | 1622 | 1652 | 1717 | 1776 | 1764 | 1748 | 1732 | 1715
Počet obyv. napoj na kanalizaci | % | 85.7294 | 87.9191 | 91.4758 | 95.0241 | 95.0431 | 95.0517 | 95.0082 | 95.0139
Přírůstek | os |  | 30 | 65 | 59 | -12 | -16 | -16 | -17
Čištění odpadních vod
Počet obyv. napoj ČOV | os. | 1622 | 1652 | 1717 | 1776 | 1764 | 1748 | 1732 | 1715
Počet obyv. napoj ČOV | % | 85.7294 | 87.9191 | 91.4758 | 95.0241 | 95.0431 | 95.0517 | 95.0082 | 95.0139
Počet obyv. se svozem na ČOV | os. | 270 | 227 | 160 | 93 | 92 | 91 | 91 | 90
Počet obyv. se svozem na ČOV | % | 14.2706 | 12.0809 | 8.5242 | 4.9759 | 4.9569 | 4.9483 | 4.9918 | 4.9861
Celková produkce odp. vod | mil. m3/rok | 0.095137 | 0.094954 | 0.095428 | 0.095653 | 0.09512 | 0.094421 | 0.093755 | 0.093014
Odpad. vody čištěné na ČOV | mil. m3/rok | 0.086145 | 0.087394 | 0.0901 | 0.092556 | 0.092056 | 0.09139 | 0.090724 | 0.090016
Odpad. vody čištěné na ČOV | % | 90.5487 | 92.0385 | 94.4163 | 96.7621 | 96.779 | 96.7904 | 96.7676 | 96.7776
Přírustek odp. vody čištěné na ČOV | mil. m3/rok |  | 0.0012488 | 0.0027058 | 0.0024561 | -0.00049954 | -0.00066605 | -0.00066605 | -0.00070768
Přírustek odp. vody čištěné na ČOV | % |  | 1.429 | 3.0032 | 2.6536 | -0.54265 | -0.7288 | -0.73415 | -0.78617
Odpad. vody čištěné v septicích | mil. m3/rok | 0 | 0 | 0 | 0 | 0 | 0 | 0 | 0
Odpad. vody čištěné v septicích | % | 0 | 0 | 0 | 0 | 0 | 0 | 0 | 0
Odpad. vody nečištěné | tis. m3/rok | 8.9917 | 7.5597 | 5.3284 | 3.0971 | 3.0638 | 3.0305 | 3.0305 | 2.9972
Odpad. vody nečištěné | % | 9.4513 | 7.9615 | 5.5837 | 3.2379 | 3.221 | 3.2096 | 3.2324 | 3.2224
Počet ČOV | ks | bar: 2017 to 2050
Celková kapacita ČOV | m3/d | 1009.2 | 1009.2 | 1009.2 | 1009.2 | 1009.2 | 1009.2 | 1009.2 | 1009.2
Přírůstek | m3/d |  | 0 | 0 | 0 | 0 | 0 | 0 | 0
Přebytek kapacity | m3/d | 1009.2 | 1009.2 | 1009.2 | 1009.2 | 1009.2 | 1009.2 | 1009.2 | 1009.2
Nedostatek kapacity | m3/d
Celková délka nové kanalizace | km | 0 | 0 | 0 | 0 | 0 | 0 | 0 | 0
Přírůstek | km |  | 0 | 0 | 0 | 0 | 0 | 0 | 0
Přírůstek | % |  | 0 | 0 | 0 | 0 | 0 | 0 | 0
Celková délka rek. kanalizace | km | 0 | 0 | 0 | 0 | 0 | 0 | 0 | 0
Přírůstek | km |  | 0 | 0 | 0 | 0 | 0 | 0 | 0
Přírůstek | % |  | 0 | 0 | 0 | 0 | 0 | 0 | 0
Produkce zněčištění
BSK5 | t/rok | 44.0112 | 44.3543 | 45.2887 | 46.0917 | 45.8216 | 45.4639 | 45.1135 | 44.7339
NL | t/rok | 40.3436 | 40.6581 | 41.5146 | 42.2507 | 42.0031 | 41.6752 | 41.354 | 41.0061
CHSK | t/rok | 81.7736 | 82.4026 | 84.1157 | 85.5879 | 85.0927 | 84.4369 | 83.7945 | 83.0986
Odstranění znečištění
BSK5 | t/rok | 40.4896 | 41.1241 | 42.4989 | 43.7468 | 43.493 | 43.1546 | 42.8162 | 42.4566
NL | t/rok | 36.814 | 37.3912 | 38.642 | 39.7773 | 39.5464 | 39.2385 | 38.9306 | 38.6035
CHSK | t/rok | 72.13 | 73.247 | 75.6674 | 77.8643 | 77.4175 | 76.8217 | 76.2259 | 75.5929
Celkové investiční náklady ročně | mil. Kč | 0 | 0 | 0 | 0 | 0 | 0 | 0 | 0
Celkové investiční náklady součtově | mil. Kč | 0 | 0 | 0 | 0 | 0 | 0 | 0 | 0

## tab.IX
Kraj : Jihomoravský |  |  |  |  | Provozní skupina : |  | CZ0645.6210.0244.01 - Milotice
Tab. IX - KANALIZACE - REKAPITULACE VSTUPNÍCH ÚDAJŮ
CZ0645.6210.0244.01 - Milotice
(číslo a název obce)
| jedn. | 2017 | 2020 | 2025 | 2030 | 2035 | 2040 | 2045 | 2050
Počet trvale bydl.obyvatel | os. | 1892 | 1879 | 1877 | 1869 | 1856 | 1839 | 1823 | 1805
Počet osob s ČOP | os. | 0 | 0 | 0 | 0 | 0 | 0 | 0 | 0
ODKANALIZOVÁNÍ OBCE
Rozsah odkanalizování | - | 2017: celá obec
Typ kanalizace | - | 2017: jednotná kanalizace
Počet obyv.napoj.na kanal.
- trvale bydlící | os. | 1622 | 1652 | 1717 | 1776 | 1764 | 1748 | 1732 | 1715
- počet osob s ČOP | os. | 0 | 0 | 0 | 0 | 0 | 0 | 0 | 0
Počet obyv.nenapoj.na kanal.
- trvale bydlící | os. | 270 | 227 | 160 | 93 | 92 | 91 | 91 | 90
- počet osob s ČOP | os. | 0 | 0 | 0 | 0 | 0 | 0 | 0 | 0
LIKVIDACE ODPADNÍCH VOD
Počet obyv.napoj.na ČOV
- trvale bydlící | os. | 1622 | 1652 | 1717 | 1776 | 1764 | 1748 | 1732 | 1715
- počet osob s ČOP | os. | 0 | 0 | 0 | 0 | 0 | 0 | 0 | 0
Počet obyv.napoj.na septiky
- trvale bydlící | os. | 0 | 0 | 0 | 0 | 0 | 0 | 0 | 0
- počet osob s ČOP | os. | 0 | 0 | 0 | 0 | 0 | 0 | 0 | 0
Počet obyv.s odvoz OV
- trvale bydlící | os. | 270 | 227 | 160 | 93 | 92 | 91 | 91 | 90
- počet osob s ČOP | os. | 0 | 0 | 0 | 0 | 0 | 0 | 0 | 0
Průmysl,zemědelství,vybavenost | - | 2017: vybavenost
Způsob likvidace | - | obecní ČOV | obecní ČOV | obecní ČOV | obecní ČOV | obecní ČOV | obecní ČOV | obecní ČOV | obecní ČOV
Množství odp.vod | m3/d | 51.0247 | 51.0247 | 51.0247 | 51.0247 | 51.0247 | 51.0247 | 51.0247 | 51.0247
BSK5 | kg/d | 17.8586 | 17.8586 | 17.8586 | 17.8586 | 17.8586 | 17.8586 | 17.8586 | 17.8586
NL | kg/d | 16.3704 | 16.3704 | 16.3704 | 16.3704 | 16.3704 | 16.3704 | 16.3704 | 16.3704
CHSK | kg/d | 35.7173 | 35.7173 | 35.7173 | 35.7173 | 35.7173 | 35.7173 | 35.7173 | 35.7173
N-celk | kg/d | 3.2741 | 3.2741 | 3.2741 | 3.2741 | 3.2741 | 3.2741 | 3.2741 | 3.2741
N-NH4 | kg/d | 1.5477 | 1.5477 | 1.5477 | 1.5477 | 1.5477 | 1.5477 | 1.5477 | 1.5477
N-NO3 | kg/d | 0.29764 | 0.29764 | 0.29764 | 0.29764 | 0.29764 | 0.29764 | 0.29764 | 0.29764
P-celk | kg/d | 0.74411 | 0.74411 | 0.74411 | 0.74411 | 0.74411 | 0.74411 | 0.74411 | 0.74411
Počet ČOV | ks | bar: 2017 to 2050
Kapacita ČOV | m3/d | 1009.2 | 1009.2 | 1009.2 | 1009.2 | 1009.2 | 1009.2 | 1009.2 | 1009.2
Počet čerpacích stanic | ks | 2 | 2 | 2 | 2 | 2 | 2 | 2 | 2
Délka kanal.sítě | km | 10.761 | 10.761 | 10.761 | 10.761 | 10.761 | 10.761 | 10.761 | 10.761
Počet kanal.přípojek | ks | 490 | 490 | 490 | 490 | 490 | 490 | 490 | 490
Jímky a septiky | ks | 0 | 0 | 0 | 0 | 0 | 0 | 0 | 0
Mikročistírny | ks | 0 | 0 | 0 | 0 | 0 | 0 | 0 | 0
Vysvětlivka : Počet osob s ČOP = Počet osob s časově omezeným pobytem
|  | 127.581 | 128.2261 | 128.3873 | 128.5486 | 128.7099 | 128.8711 | 129.0324 | 129.1937

## tab.X
Kraj : Jihomoravský | [5 empty] | Provozní skupina: CZ0645.6210.0244.01 - Milotice
Tab. X - KANALIZACE - BILANCE ODPADNÍCH VOD A ZNEČIŠTĚNÍ
CZ0645.6210.0244.01 - Milotice
(číslo a název obce)
| jedn. | 2017 | 2020 | 2025 | 2030 | 2035 | 2040 | 2045 | 2050
CELKOVÁ PRODUKCE
odpadních vod | m3/d | 260.6485 | 260.1467 | 261.4468 | 262.0627 | 260.6029 | 258.6868 | 256.862 | 254.8319
BSK5 | kg/d | 120.5786 | 121.5186 | 124.0786 | 126.2786 | 125.5386 | 124.5586 | 123.5986 | 122.5586
NL | kg/d | 110.5304 | 111.3921 | 113.7387 | 115.7554 | 115.0771 | 114.1787 | 113.2987 | 112.3454
CHSK | kg/d | 224.0373 | 225.7606 | 230.4539 | 234.4873 | 233.1306 | 231.3339 | 229.5739 | 227.6673
Počet EO | os. | 2009.6438 | 2025.3105 | 2067.9772 | 2104.6438 | 2092.3105 | 2075.9772 | 2059.9772 | 2042.6438
odp.vod likv. na ČOV | m3/d | 236.0137 | 239.4352 | 246.8484 | 253.5774 | 252.2088 | 250.384 | 248.5592 | 246.6203
odp.vod likv. v septicích | m3/d | 0 | 0 | 0 | 0 | 0 | 0 | 0 | 0
odp.vod likv. jiným způsobem | m3/d | 24.6348 | 20.7115 | 14.5984 | 8.4853 | 8.3941 | 8.3028 | 8.3028 | 8.2116
PŘÍSUN ODP. VOD Z JINÝCH LOKALIT
množství odpadních vod | m3/d | 309.16 | 440.2431 | 486.1447 | 523.2397 | 519.5614 | 515.1431 | 510.5748 | 505.7465
BSK5 | kg/d | 171.856 | 219.6464 | 239.6654 | 258.4394 | 256.6374 | 254.4264 | 252.1554 | 249.7434
NL | kg/d | 157.5347 | 201.3425 | 219.6933 | 236.9028 | 235.2509 | 233.2242 | 231.1424 | 228.9314
CHSK | kg/d | 318.252 | 407.6228 | 444.3208 | 478.7188 | 475.3848 | 471.2928 | 467.0908 | 462.6268
ODVEDENÍ ODP. VOD NA JINÉ LOKALITY
množství odpadních vod | m3/d | 0 | 0 | 0 | 0 | 0 | 0 | 0 | 0
BSK5 | kg/d | 0 | 0 | 0 | 0 | 0 | 0 | 0 | 0
NL | kg/d | 0 | 0 | 0 | 0 | 0 | 0 | 0 | 0
CHSK | kg/d | 0 | 0 | 0 | 0 | 0 | 0 | 0 | 0
PŘÍTOK NA ČOV
množství odpadních vod | m3/d | 545.1737 | 679.6783 | 732.9931 | 776.8171 | 771.7702 | 765.5271 | 759.134 | 752.3668
BSK5 | kg/d | 287.0346 | 336.625 | 360.544 | 382.858 | 380.336 | 377.165 | 373.934 | 370.502
NL | kg/d | 263.1151 | 308.5729 | 330.4987 | 350.9532 | 348.6414 | 345.7346 | 342.7729 | 339.6269
CHSK | kg/d | 532.3893 | 625.0601 | 668.9081 | 709.7961 | 705.1421 | 699.2901 | 693.3281 | 686.9941
Počet EO | os | 4783.9105 | 5610.4171 | 6009.0671 | 6380.9671 | 6338.9338 | 6286.0838 | 6232.2338 | 6175.0338
Typ ČOV | - | 18 | 18 | 18 | 18 | 18 | 18 | 18 | 18
Dočištění - snížení BSK5 | - | bar: 2017 to 2050
Denitrifikace | - | ano | ano | ano | ano | ano | ano | ano | ano
Odstraňování fosforu | - | ano | ano | ano | ano | ano | ano | ano | ano
množství odpadních vod | m3/d | 545.1737 | 679.6783 | 732.9931 | 776.8171 | 771.7702 | 765.5271 | 759.134 | 752.3668
ODSTRANĚNÉ ZNEČIŠTĚNÍ
BSK5 | kg/d | 277.2215 | 324.3908 | 347.3502 | 368.8753 | 366.4442 | 363.3855 | 360.2696 | 356.9594
NL | kg/d | 252.2116 | 294.9794 | 315.8388 | 335.4169 | 333.206 | 330.4241 | 327.5902 | 324.5795
CHSK | kg/d | 494.2271 | 577.4826 | 617.5985 | 655.4189 | 651.1181 | 645.7032 | 640.1887 | 634.3284
ZBYTKOVÉ ZNEČIŠTĚNÍ
BSK5 | kg/d | 9.8131 | 12.2342 | 13.1939 | 13.9827 | 13.8919 | 13.7795 | 13.6644 | 13.5426
NL | kg/d | 10.9035 | 13.5936 | 14.6599 | 15.5363 | 15.4354 | 15.3105 | 15.1827 | 15.0473
CHSK | kg/d | 38.1622 | 47.5775 | 51.3095 | 54.3772 | 54.0239 | 53.5869 | 53.1394 | 52.6657
Produkce kalů | m3/r | 3372.8616 | 3946.755 | 4226.0935 | 4487.9831 | 4458.404 | 4421.1907 | 4383.2803 | 4343.0063
Způsob likvidace kalů | - | 2 | 2 | 2 | 2 | 2 | 2 | 2 | 2
Množství kalu po odvodnění | m3/r | 809.4868 | 947.2212 | 1014.2624 | 1077.1159 | 1070.017 | 1061.0858 | 1051.9873 | 1042.3215
Typ čistírny odpadních vod: |  | 2030: Způsoby likvidace kalů:
0 - neurčeno |  | 2017: 10 - aktivační s nitrifikací; 2030: 0 - neurčeno
1 - septik |  | 2017: 11 - aktivační s denitrif. a nitrif.; 2030: 1 - přímá aplikace na zemědělské a lesní půdě
2 - septik s dočištěním |  | 2017: 12 - čist. s biologickými filtry; 2030: 2 - kompostování
3 - domovní mikročistírna - disky |  | 2017: 13 - aktivační čistírna a rybník; 2030: 3 - skládkování
4 - domovní mikročistírna - filtry |  | 2017: 14 - aktiv. č. s nitrif. a rybník; 2030: 4 - spalování
5 - kořenová čistírna |  | 2017: 15 - aktiv. č. s nitr. a mikrosíty; 2030: 5 - rekultivace
6 - stabilizační nádrž |  | 2017: 16 - aktivač. č. a rycholfiltrace; 2030: 6 - převoz do jiné ČOV ke zpracování
7 - čistírna s biokontaktory |  | 2017: 17 - č. s nitrif. a srážením P; 2030: 101 - přímá aplikace na zemědělské a lesní půdě + kompostování
8 - malá aktiv. čistírna s nitrifikací |  | 2017: 18 - č. s denitrif. + nitr. + sráž. P; 2030: 102 - přímá aplikace na zemědělské a lesní půdě + skládkování
9 - aktivační čistírna |  | 2017: 19 - č. s denit., nitr., sráž. P, filtr.; 2030: 103 - kompostování + spalování
104 - skládkování + převoz do jiné ČOV
105 - přímá aplikace na zem. a les. půdě + kompostování + převoz do jiné ČOV
106 - kompostování + skládkování + rekultivace

## tab.XII
Plán rozvoje pro kraj : Jihomoravský |  |  |  | Provozní skupina : |  | CZ0645.6210.0244.01-Milotice
Tab. XII - TECHNICKÉ A FINANČNÍ ÚDAJE KANALIZACÍ
CZ0645.6210.0244.01-Milotice
(číslo a název obce)
ID | K | H l a v n í o b j e k t y |  |  |  | stávající objekty |  |  | rekonstrukce |  | nové stavby
|  | 1 čistírny odpadních vod |  |  |  | DHM | rok uved. | posl. rekon. | DHM | rok zaháj. | DHM | rok zaháj.
|  | název | typ ČOV |  | kap. m3/d | mil. Kč | do provozu | /rok zrušení | mil.Kč | /ukončení | mil. Kč | /ukončení
C.S |  | ČOV Milotice | čistírna s denitrifikací + nitrifikací + srážením P |  | 1009.2 | 108 | 1997 | 1997
2 biologický rybník
|  |  | plocha (ha) |  | kap. EO
3 kanalizační síť
|  |  |  | DN(mm) | délka(km)
K.S |  | KS Milotice |  | < 100 | 3.361 |  | 1981 | 2004
K.S |  | KS Milotice |  | 101 - 300 | 5.188 |  | 1981 | 2004
K.S |  | KS Milotice |  | 301 - 500 | 1.9 |  | 1981 | 2004
4 výtlačné řady
|  |  |  | DN(mm) | délka(km)
V.S |  | Milotice z ČS01 |  | < 100 | 0.111
V.S |  | Milotice z ČS02 |  | < 100 | 0.201
5 čerpací stanice
|  |  |  | Qkap(l/s) | h(m)
S.S |  | Milotice ČS01 |  | 0 | 0
S.S |  | Milotice ČS02 |  | 0 | 0
6 kanalizační přípojky
|  |  |  | počet | délka(km)
S.S |  | přípojky Milotice |  | 490 | 3.92 |  | 1981 | 2004
7 jímky
|  |  | typ |  | počet ks
|  | SOUČET |  |  |  | 108 |  |  | 0 |  | 0