## tab.VI
Plán rozvoje pro kraj : Jihomoravský
Tab. VI - KANALIZACE - ZÁKLADNÍ ÚDAJE
CZ0645.6210.0245.01 - Moravany
(provozní skupina)
| jednotky | 2017 | 2020 | 2025 | 2030 | 2035 | 2040 | 2045 | 2050
Celkový počet obyvatel | os. | 794 | 789 | 788 | 785 | 780 | 774 | 767 | 760
Odkanalizování
Počet obyv. napoj na kanalizaci | os. | 0 | 0 | 0 | 690 | 685 | 680 | 673 | 666
Počet obyv. napoj na kanalizaci | % | 0 | 0 | 0 | 87.8981 | 87.8205 | 87.8553 | 87.7445 | 87.6316
Přírůstek | os |  | 0 | 0 | 690 | -5 | -5 | -7 | -7
Čištění odpadních vod
Počet obyv. napoj ČOV | os. | 0 | 0 | 0 | 690 | 685 | 680 | 673 | 666
Počet obyv. napoj ČOV | % | 0 | 0 | 0 | 87.8981 | 87.8205 | 87.8553 | 87.7445 | 87.6316
Počet obyv. se svozem na ČOV | os. | 794 | 789 | 788 | 95 | 95 | 94 | 94 | 94
Počet obyv. se svozem na ČOV | % | 100 | 100 | 100 | 12.1019 | 12.1795 | 12.1447 | 12.2555 | 12.3684
Celková produkce odp. vod | mil. m3/rok | 0.027689 | 0.027506 | 0.02747 | 0.044835 | 0.044531 | 0.044177 | 0.043751 | 0.043325
Odpad. vody čištěné na ČOV | mil. m3/rok | 0.0057962 | 0.0057597 | 0.0057524 | 0.042662 | 0.042358 | 0.042047 | 0.041621 | 0.041195
Odpad. vody čištěné na ČOV | % | 20.9333 | 20.9395 | 20.9407 | 95.1532 | 95.1201 | 95.1779 | 95.131 | 95.0831
Přírustek odp. vody čištěné na ČOV | mil. m3/rok |  | -3.65e-05 | -7.3e-06 | 0.03691 | -0.00030412 | -0.00031142 | -0.00042577 | -0.00042577
Přírustek odp. vody čištěné na ČOV | % |  | -0.63371 | -0.1269 | 86.5164 | -0.71798 | -0.74066 | -1.023 | -1.0335
Odpad. vody čištěné v septicích | mil. m3/rok | 0 | 0 | 0 | 0 | 0 | 0 | 0 | 0
Odpad. vody čištěné v septicích | % | 0 | 0 | 0 | 0 | 0 | 0 | 0 | 0
Odpad. vody nečištěné | tis. m3/rok | 21.8927 | 21.7467 | 21.7175 | 2.1731 | 2.1731 | 2.1303 | 2.1303 | 2.1303
Odpad. vody nečištěné | % | 79.0667 | 79.0605 | 79.0593 | 4.8468 | 4.8799 | 4.8221 | 4.869 | 4.9169
Počet ČOV | ks | 0 | 0 | 0 | 1 | 1 | 1 | 1 | 1
Celková kapacita ČOV | m3/d | 0 | 0 | 0 | 127.5 | 127.5 | 127.5 | 127.5 | 127.5
Přírůstek | m3/d |  | 0 | 0 | 127.5 | 0 | 0 | 0 | 0
Přebytek kapacity | m3/d |  |  |  | 127.5 | 127.5 | 127.5 | 127.5 | 127.5
Nedostatek kapacity | m3/d | 2017: 0; 2020: 0; 2025: 0
Celková délka nové kanalizace | km | 0 | 0 | 0 | 5.02 | 5.02 | 5.02 | 5.02 | 5.02
Přírůstek | km |  | 0 | 0 | 5.02 | 0 | 0 | 0 | 0
Přírůstek | % |  | 0 | 0 | 100 | 0 | 0 | 0 | 0
Celková délka rek. kanalizace | km | 0 | 0 | 0 | 0 | 0 | 0 | 0 | 0
Přírůstek | km |  | 0 | 0 | 0 | 0 | 0 | 0 | 0
Přírůstek | % |  | 0 | 0 | 0 | 0 | 0 | 0 | 0
Produkce zněčištění
BSK5 | t/rok | 9.7459 | 9.6838 | 9.6714 | 19.7082 | 19.5731 | 19.4257 | 19.2366 | 19.0475
NL | t/rok | 8.9337 | 8.8768 | 8.8655 | 18.0658 | 17.942 | 17.8069 | 17.6335 | 17.4602
CHSK | t/rok | 18.5436 | 18.4256 | 18.402 | 36.8002 | 36.5484 | 36.2729 | 35.9203 | 35.5677
Odstranění znečištění
BSK5 | t/rok | 4.0573 | 4.0318 | 4.0267 | 18.1838 | 18.0554 | 17.9221 | 17.7424 | 17.5627
NL | t/rok | 3.7192 | 3.6958 | 3.6911 | 16.4623 | 16.3461 | 16.2254 | 16.0627 | 15.9
CHSK | t/rok | 8.1147 | 8.0636 | 8.0534 | 32.5265 | 32.2975 | 32.0588 | 31.7381 | 31.4175
Celkové investiční náklady ročně | mil. Kč | 0 | 0 | 0 | 46.5505 | 0 | 0 | 0 | 0
Celkové investiční náklady součtově | mil. Kč | 0 | 0 | 0 | 46.5505 | 46.5505 | 46.5505 | 46.5505 | 46.5505

## tab.IX
Kraj : Jihomoravský |  |  |  |  | Provozní skupina : |  | CZ0645.6210.0245.01 - Moravany
Tab. IX - KANALIZACE - REKAPITULACE VSTUPNÍCH ÚDAJŮ
CZ0645.6210.0245.01 - Moravany
(číslo a název obce)
| jedn. | 2017 | 2020 | 2025 | 2030 | 2035 | 2040 | 2045 | 2050
Počet trvale bydl.obyvatel | os. | 735 | 730 | 729 | 726 | 721 | 715 | 708 | 701
Počet osob s ČOP | os. | 59 | 59 | 59 | 59 | 59 | 59 | 59 | 59
ODKANALIZOVÁNÍ OBCE
Rozsah odkanalizování | - | 2017: celá obec
Typ kanalizace | - | 2017: splašková kanalizace
Počet obyv.napoj.na kanal.
- trvale bydlící | os. | 0 | 0 | 0 | 690 | 685 | 680 | 673 | 666
- počet osob s ČOP | os. | 0 | 0 | 0 | 0 | 0 | 0 | 0 | 0
Počet obyv.nenapoj.na kanal.
- trvale bydlící | os. | 735 | 730 | 729 | 36 | 36 | 35 | 35 | 35
- počet osob s ČOP | os. | 59 | 59 | 59 | 59 | 59 | 59 | 59 | 59
LIKVIDACE ODPADNÍCH VOD
Počet obyv.napoj.na ČOV
- trvale bydlící | os. | 0 | 0 | 0 | 690 | 685 | 680 | 673 | 666
- počet osob s ČOP | os. | 0 | 0 | 0 | 0 | 0 | 0 | 0 | 0
Počet obyv.napoj.na septiky
- trvale bydlící | os. | 0 | 0 | 0 | 0 | 0 | 0 | 0 | 0
- počet osob s ČOP | os. | 0 | 0 | 0 | 0 | 0 | 0 | 0 | 0
Počet obyv.s odvoz OV
- trvale bydlící | os. | 735 | 730 | 729 | 36 | 36 | 35 | 35 | 35
- počet osob s ČOP | os. | 59 | 59 | 59 | 59 | 59 | 59 | 59 | 59
Průmysl,zemědelství,vybavenost | - | 2017: průmysl, zemědělství, vybavenost
Způsob likvidace | - | vlastní ČOV | vlastní ČOV | vlastní ČOV | obecní ČOV | obecní ČOV | obecní ČOV | obecní ČOV | obecní ČOV
Množství odp.vod | m3/d | 15.88 | 15.78 | 15.76 | 15.7 | 15.6 | 15.48 | 15.34 | 15.2
BSK5 | kg/d | 11.116 | 11.046 | 11.032 | 10.99 | 10.92 | 10.836 | 10.738 | 10.64
NL | kg/d | 10.1897 | 10.1255 | 10.1127 | 10.0742 | 10.01 | 9.933 | 9.8432 | 9.7533
CHSK | kg/d | 22.232 | 22.092 | 22.064 | 21.98 | 21.84 | 21.672 | 21.476 | 21.28
N-celk | kg/d | 2.0379 | 2.0251 | 2.0225 | 2.0148 | 2.002 | 1.9866 | 1.9686 | 1.9507
N-NH4 | kg/d | 0.96339 | 0.95732 | 0.95611 | 0.95247 | 0.9464 | 0.93912 | 0.93063 | 0.92213
N-NO3 | kg/d | 0.18527 | 0.1841 | 0.18387 | 0.18317 | 0.182 | 0.1806 | 0.17897 | 0.17733
P-celk | kg/d | 0.46317 | 0.46025 | 0.45967 | 0.45792 | 0.455 | 0.4515 | 0.44742 | 0.44333
Počet ČOV | ks | 0 | 0 | 0 | 1 | 1 | 1 | 1 | 1
Kapacita ČOV | m3/d | 0 | 0 | 0 | 127.5 | 127.5 | 127.5 | 127.5 | 127.5
Počet čerpacích stanic | ks | 0 | 0 | 0 | 2 | 2 | 2 | 2 | 2
Délka kanal.sítě | km | 0 | 0 | 0 | 5.02 | 5.02 | 5.02 | 5.02 | 5.02
Počet kanal.přípojek | ks | 0 | 0 | 0 | 295 | 295 | 295 | 295 | 295
Jímky a septiky | ks | 0 | 0 | 0 | 0 | 0 | 0 | 0 | 0
Mikročistírny | ks | 0 | 0 | 0 | 0 | 0 | 0 | 0 | 0
Vysvětlivka : Počet osob s ČOP = Počet osob s časově omezeným pobytem
|  | 127.581 | 128.2261 | 128.3873 | 128.5486 | 128.7099 | 128.8711 | 129.0324 | 129.1937

## tab.X
Kraj : Jihomoravský | [5 empty] | Provozní skupina: CZ0645.6210.0245.01 - Moravany
Tab. X - KANALIZACE - BILANCE ODPADNÍCH VOD A ZNEČIŠTĚNÍ
CZ0645.6210.0245.01 - Moravany
(číslo a název obce)
| jedn. | 2017 | 2020 | 2025 | 2030 | 2035 | 2040 | 2045 | 2050
CELKOVÁ PRODUKCE
odpadních vod | m3/d | 75.86 | 75.36 | 75.26 | 122.8365 | 122.0033 | 121.0328 | 119.8663 | 118.6998
BSK5 | kg/d | 26.701 | 26.531 | 26.497 | 53.995 | 53.625 | 53.221 | 52.703 | 52.185
NL | kg/d | 24.4759 | 24.3201 | 24.2889 | 49.4954 | 49.1563 | 48.7859 | 48.3111 | 47.8363
CHSK | kg/d | 50.8045 | 50.4812 | 50.4165 | 100.8225 | 100.1325 | 99.3778 | 98.4118 | 97.4458
Počet EO | os. | 445.0167 | 442.1833 | 441.6167 | 899.9167 | 893.75 | 887.0167 | 878.3833 | 869.75
odp.vod likv. na ČOV | m3/d | 15.88 | 15.78 | 15.76 | 116.8829 | 116.0497 | 115.1965 | 114.03 | 112.8635
odp.vod likv. v septicích | m3/d | 0 | 0 | 0 | 0 | 0 | 0 | 0 | 0
odp.vod likv. jiným způsobem | m3/d | 59.98 | 59.58 | 59.5 | 5.9537 | 5.9537 | 5.8363 | 5.8363 | 5.8363
PŘÍSUN ODP. VOD Z JINÝCH LOKALIT
množství odpadních vod | m3/d | 0 | 0 | 0 | 0 | 0 | 0 | 0 | 0
BSK5 | kg/d | 0 | 0 | 0 | 0 | 0 | 0 | 0 | 0
NL | kg/d | 0 | 0 | 0 | 0 | 0 | 0 | 0 | 0
CHSK | kg/d | 0 | 0 | 0 | 0 | 0 | 0 | 0 | 0
ODVEDENÍ ODP. VOD NA JINÉ LOKALITY
množství odpadních vod | m3/d | 0 | 0 | 0 | 0 | 0 | 0 | 0 | 0
BSK5 | kg/d | 0 | 0 | 0 | 0 | 0 | 0 | 0 | 0
NL | kg/d | 0 | 0 | 0 | 0 | 0 | 0 | 0 | 0
CHSK | kg/d | 0 | 0 | 0 | 0 | 0 | 0 | 0 | 0
PŘÍTOK NA ČOV
množství odpadních vod | m3/d |  |  |  | 116.8829 | 116.0497 | 115.1965 | 114.03 | 112.8635
BSK5 | kg/d |  |  |  | 52.39 | 52.02 | 51.636 | 51.118 | 50.6
NL | kg/d |  |  |  | 48.0242 | 47.685 | 47.333 | 46.8582 | 46.3833
CHSK | kg/d |  |  |  | 97.88 | 97.19 | 96.472 | 95.506 | 94.54
Počet EO | os |  |  |  | 873.1667 | 867 | 860.6 | 851.9667 | 843.3333
Typ ČOV | - |  |  |  | 18 | 18 | 18 | 18 | 18
Dočištění - snížení BSK5 | - | bar: 2030 to 2050
Denitrifikace | - |  |  |  | ano | ano | ano | ano | ano
Odstraňování fosforu | - |  |  |  | ano | ano | ano | ano | ano
množství odpadních vod | m3/d |  |  |  | 116.8829 | 116.0497 | 115.1965 | 114.03 | 112.8635
ODSTRANĚNÉ ZNEČIŠTĚNÍ
BSK5 | kg/d | 0 | 0 | 0 | 49.8186 | 49.4669 | 49.1017 | 48.6093 | 48.117
NL | kg/d | 0 | 0 | 0 | 45.1021 | 44.7838 | 44.4531 | 44.0074 | 43.5617
CHSK | kg/d | 0 | 0 | 0 | 89.1138 | 88.4863 | 87.8323 | 86.9538 | 86.0752
ZBYTKOVÉ ZNEČIŠTĚNÍ
BSK5 | kg/d | 26.701 | 26.531 | 26.497 | 2.5714 | 2.5531 | 2.5343 | 2.5087 | 2.483
NL | kg/d | 24.4759 | 24.3201 | 24.2889 | 2.9221 | 2.9012 | 2.8799 | 2.8507 | 2.8216
CHSK | kg/d | 50.8045 | 50.4812 | 50.4165 | 8.7662 | 8.7037 | 8.6397 | 8.5522 | 8.4648
Produkce kalů | m3/r | 0 | 0 | 0 | 606.126 | 601.8474 | 597.4037 | 591.4136 | 585.4235
Způsob likvidace kalů | - |  |  |  | 0 | 0 | 0 | 0 | 0
Množství kalu po odvodnění | m3/r | 0 | 0 | 0 | 145.4702 | 144.4434 | 143.3769 | 141.9393 | 140.5017
Typ čistírny odpadních vod: |  | 2030: Způsoby likvidace kalů:
0 - neurčeno |  | 2017: 10 - aktivační s nitrifikací; 2030: 0 - neurčeno
1 - septik |  | 2017: 11 - aktivační s denitrif. a nitrif.; 2030: 1 - přímá aplikace na zemědělské a lesní půdě
2 - septik s dočištěním |  | 2017: 12 - čist. s biologickými filtry; 2030: 2 - kompostování
3 - domovní mikročistírna - disky |  | 2017: 13 - aktivační čistírna a rybník; 2030: 3 - skládkování
4 - domovní mikročistírna - filtry |  | 2017: 14 - aktiv. č. s nitrif. a rybník; 2030: 4 - spalování
5 - kořenová čistírna |  | 2017: 15 - aktiv. č. s nitr. a mikrosíty; 2030: 5 - rekultivace
6 - stabilizační nádrž |  | 2017: 16 - aktivač. č. a rycholfiltrace; 2030: 6 - převoz do jiné ČOV ke zpracování
7 - čistírna s biokontaktory |  | 2017: 17 - č. s nitrif. a srážením P; 2030: 101 - přímá aplikace na zemědělské a lesní půdě + kompostování
8 - malá aktiv. čistírna s nitrifikací |  | 2017: 18 - č. s denitrif. + nitr. + sráž. P; 2030: 102 - přímá aplikace na zemědělské a lesní půdě + skládkování
9 - aktivační čistírna |  | 2017: 19 - č. s denit., nitr., sráž. P, filtr.; 2030: 103 - kompostování + spalování
104 - skládkování + převoz do jiné ČOV
105 - přímá aplikace na zem. a les. půdě + kompostování + převoz do jiné ČOV
106 - kompostování + skládkování + rekultivace

## tab.XII
Plán rozvoje pro kraj : Jihomoravský |  |  |  | Provozní skupina : |  | CZ0645.6210.0245.01-Moravany
Tab. XII - TECHNICKÉ A FINANČNÍ ÚDAJE KANALIZACÍ
CZ0645.6210.0245.01-Moravany
(číslo a název obce)
ID | K | H l a v n í o b j e k t y |  |  |  | stávající objekty |  |  | rekonstrukce |  | nové stavby
|  | 1 čistírny odpadních vod |  |  |  | DHM | rok uved. | posl. rekon. | DHM | rok zaháj. | DHM | rok zaháj.
|  | název | typ ČOV |  | kap. m3/d | mil. Kč | do provozu | /rok zrušení | mil.Kč | /ukončení | mil. Kč | /ukončení
C.N |  | ČOV Moravany | čistírna s denitrifikací + nitrifikací + srážením P |  | 127.5 | [5 empty] | 7.9576 | 2028/2028
2 biologický rybník
|  |  | plocha (ha) |  | kap. EO
3 kanalizační síť
|  |  |  | DN(mm) | délka(km)
K.N |  | Nový KS Moravany |  | < 100 | 4.88 | [5 empty] | 29.5752 | 2028/2030
4 výtlačné řady
|  |  |  | DN(mm) | délka(km)
V.N |  | Moravany z ČS01 |  | < 100 | 0.1 | [5 empty] | 0.3009 | 2028/2030
V.N |  | Moravany z ČS02 |  | < 100 | 0.04 | [5 empty] | 0.10608 | 2028/2030
5 čerpací stanice
|  |  |  | Qkap(l/s) | h(m)
S.N |  | Moravany ČS01 |  | 4 | 10 | [5 empty] | 0.23906 | 2028/2030
S.N |  | Moravany ČS01 |  | 2 | 10 | [5 empty] | 0.20719 | 2028/2030
6 kanalizační přípojky
|  |  |  | počet | délka(km)
S.N |  | přípojky Moravany |  | 295 | 2.36 | [5 empty] | 8.1644 | 2028/2030
7 jímky
|  |  | typ |  | počet ks
|  | SOUČET |  |  |  | 0 |  |  | 0 |  | 46.5505