## tab.VI
Plán rozvoje pro kraj : Jihomoravský
Tab. VI - KANALIZACE - ZÁKLADNÍ ÚDAJE
CZ0645.6210.0248.01 - Nechvalín
(provozní skupina)
| jednotky | 2017 | 2020 | 2025 | 2030 | 2035 | 2040 | 2045 | 2050
Celkový počet obyvatel | os. | 396 | 394 | 393 | 392 | 389 | 386 | 383 | 380
Odkanalizování
Počet obyv. napoj na kanalizaci | os. | 245 | 263 | 294 | 325 | 323 | 320 | 317 | 314
Počet obyv. napoj na kanalizaci | % | 61.8687 | 66.7513 | 74.8092 | 82.9082 | 83.0334 | 82.9016 | 82.7676 | 82.6316
Přírůstek | os |  | 18 | 31 | 31 | -2 | -3 | -3 | -3
Čištění odpadních vod
Počet obyv. napoj ČOV | os. | 0 | 0 | 0 | 325 | 323 | 320 | 317 | 314
Počet obyv. napoj ČOV | % | 0 | 0 | 0 | 82.9082 | 83.0334 | 82.9016 | 82.7676 | 82.6316
Počet obyv. se svozem na ČOV | os. | 151 | 131 | 99 | 67 | 66 | 66 | 66 | 66
Počet obyv. se svozem na ČOV | % | 38.1313 | 33.2487 | 25.1908 | 17.0918 | 16.9666 | 17.0984 | 17.2324 | 17.3684
Celková produkce odp. vod | mil. m3/rok | 0.015148 | 0.015206 | 0.015396 | 0.015586 | 0.015461 | 0.01533 | 0.015199 | 0.015067
Odpad. vody čištěné na ČOV | mil. m3/rok | 0 | 0 | 0 | 0.014724 | 0.014629 | 0.014498 | 0.014366 | 0.014235
Odpad. vody čištěné na ČOV | % | 0 | 0 | 0 | 94.4731 | 94.6176 | 94.5714 | 94.5245 | 94.4767
Přírustek odp. vody čištěné na ČOV | mil. m3/rok |  | 0 | 0 | 0.014724 | -9.49e-05 | -0.0001314 | -0.0001314 | -0.0001314
Přírustek odp. vody čištěné na ČOV | % | 0 | 0 | 0 | 100 | -0.6487 | -0.90634 | -0.91463 | -0.92308
Odpad. vody čištěné v septicích | mil. m3/rok | 0.0089425 | 0.0095995 | 0.010731 | 0 | 0 | 0 | 0 | 0
Odpad. vody čištěné v septicích | % | 59.0361 | 63.1301 | 69.7013 | 0 | 0 | 0 | 0 | 0
Odpad. vody nečištěné | tis. m3/rok | 6.205 | 5.6064 | 4.6647 | 0.8614 | 0.8322 | 0.8322 | 0.8322 | 0.8322
Odpad. vody nečištěné | % | 40.9639 | 36.8699 | 30.2987 | 5.5269 | 5.3824 | 5.4286 | 5.4755 | 5.5233
Počet ČOV | ks | 0 | 0 | 0 | 1 | 1 | 1 | 1 | 1
Celková kapacita ČOV | m3/d | 0 | 0 | 0 | 60 | 60 | 60 | 60 | 60
Přírůstek | m3/d |  | 0 | 0 | 60 | 0 | 0 | 0 | 0
Přebytek kapacity | m3/d |  |  |  | 60 | 60 | 60 | 60 | 60
Nedostatek kapacity | m3/d | 2017: 0; 2020: 0; 2025: 0
Celková délka nové kanalizace | km | 0 | 0 | 0 | 1.554 | 1.554 | 1.554 | 1.554 | 1.554
Přírůstek | km |  | 0 | 0 | 1.554 | 0 | 0 | 0 | 0
Přírůstek | % |  | 0 | 0 | 42.2283 | 0 | 0 | 0 | 0
Celková délka rek. kanalizace | km | 0 | 0 | 0 | 0 | 0 | 0 | 0 | 0
Přírůstek | km |  | 0 | 0 | 0 | 0 | 0 | 0 | 0
Přírůstek | % |  | 0 | 0 | 0 | 0 | 0 | 0 | 0
Produkce zněčištění
BSK5 | t/rok | 7.3883 | 7.6314 | 8.0742 | 8.5169 | 8.4581 | 8.3848 | 8.3114 | 8.238
NL | t/rok | 6.7726 | 6.9955 | 7.4013 | 7.8072 | 7.7533 | 7.686 | 7.6188 | 7.5515
CHSK | t/rok | 13.7139 | 14.1587 | 14.97 | 15.7813 | 15.6722 | 15.5365 | 15.4007 | 15.2649
Odstranění znečištění
BSK5 | t/rok | 0 | 0 | 0 | 7.6773 | 7.6287 | 7.5593 | 7.4899 | 7.4204
NL | t/rok | 0 | 0 | 0 | 6.8535 | 6.8101 | 6.7481 | 6.6861 | 6.6241
CHSK | t/rok | 0 | 0 | 0 | 13.4322 | 13.347 | 13.2257 | 13.1044 | 12.9831
Celkové investiční náklady ročně | mil. Kč | 0 | 0 | 0 | 15.9025 | 0 | 0 | 0 | 0
Celkové investiční náklady součtově | mil. Kč | 0 | 0 | 0 | 15.9025 | 15.9025 | 15.9025 | 15.9025 | 15.9025

## tab.IX
Kraj : Jihomoravský |  |  |  |  | Provozní skupina : |  | CZ0645.6210.0248.01 - Nechvalín
Tab. IX - KANALIZACE - REKAPITULACE VSTUPNÍCH ÚDAJŮ
CZ0645.6210.0248.01 - Nechvalín
(číslo a název obce)
| jedn. | 2017 | 2020 | 2025 | 2030 | 2035 | 2040 | 2045 | 2050
Počet trvale bydl.obyvatel | os. | 346 | 344 | 343 | 342 | 339 | 336 | 333 | 330
Počet osob s ČOP | os. | 50 | 50 | 50 | 50 | 50 | 50 | 50 | 50
ODKANALIZOVÁNÍ OBCE
Rozsah odkanalizování | - | 2017: celá obec
Typ kanalizace | - | 2017: splašková kanalizace
Počet obyv.napoj.na kanal.
- trvale bydlící | os. | 245 | 263 | 294 | 325 | 323 | 320 | 317 | 314
- počet osob s ČOP | os. | 0 | 0 | 0 | 0 | 0 | 0 | 0 | 0
Počet obyv.nenapoj.na kanal.
- trvale bydlící | os. | 101 | 81 | 49 | 17 | 16 | 16 | 16 | 16
- počet osob s ČOP | os. | 50 | 50 | 50 | 50 | 50 | 50 | 50 | 50
LIKVIDACE ODPADNÍCH VOD
Počet obyv.napoj.na ČOV
- trvale bydlící | os. | 0 | 0 | 0 | 325 | 323 | 320 | 317 | 314
- počet osob s ČOP | os. | 0 | 0 | 0 | 0 | 0 | 0 | 0 | 0
Počet obyv.napoj.na septiky
- trvale bydlící | os. | 245 | 263 | 294 | 0 | 0 | 0 | 0 | 0
- počet osob s ČOP | os. | 0 | 0 | 0 | 0 | 0 | 0 | 0 | 0
Počet obyv.s odvoz OV
- trvale bydlící | os. | 101 | 81 | 49 | 17 | 16 | 16 | 16 | 16
- počet osob s ČOP | os. | 50 | 50 | 50 | 50 | 50 | 50 | 50 | 50
Průmysl,zemědelství,vybavenost | - | 2017: vybavenost
Způsob likvidace | - | jímky na vyvážení | jímky na vyvážení | jímky na vyvážení | obecní ČOV | obecní ČOV | obecní ČOV | obecní ČOV | obecní ČOV
Množství odp.vod | m3/d | 7.92 | 7.88 | 7.86 | 7.84 | 7.78 | 7.72 | 7.66 | 7.6
BSK5 | kg/d | 2.772 | 2.758 | 2.751 | 2.744 | 2.723 | 2.702 | 2.681 | 2.66
NL | kg/d | 2.541 | 2.5282 | 2.5218 | 2.5153 | 2.4961 | 2.4768 | 2.4576 | 2.4383
CHSK | kg/d | 5.544 | 5.516 | 5.502 | 5.488 | 5.446 | 5.404 | 5.362 | 5.32
N-celk | kg/d | 0.5082 | 0.50563 | 0.50435 | 0.50307 | 0.49922 | 0.49537 | 0.49152 | 0.48767
N-NH4 | kg/d | 0.24024 | 0.23903 | 0.23842 | 0.23781 | 0.23599 | 0.23417 | 0.23235 | 0.23053
N-NO3 | kg/d | 0.0462 | 0.045967 | 0.04585 | 0.045733 | 0.045383 | 0.045033 | 0.044683 | 0.044333
P-celk | kg/d | 0.1155 | 0.11492 | 0.11463 | 0.11433 | 0.11346 | 0.11258 | 0.11171 | 0.11083
Počet ČOV | ks | 0 | 0 | 0 | 1 | 1 | 1 | 1 | 1
Kapacita ČOV | m3/d | 0 | 0 | 0 | 60 | 60 | 60 | 60 | 60
Počet čerpacích stanic | ks | 0 | 0 | 0 | 2 | 2 | 2 | 2 | 2
Délka kanal.sítě | km | 2.126 | 2.126 | 2.126 | 3.68 | 3.68 | 3.68 | 3.68 | 3.68
Počet kanal.přípojek | ks | 100 | 100 | 100 | 157 | 157 | 157 | 157 | 157
Jímky a septiky | ks | 0 | 0 | 0 | 0 | 0 | 0 | 0 | 0
Mikročistírny | ks | 0 | 0 | 0 | 0 | 0 | 0 | 0 | 0
Vysvětlivka : Počet osob s ČOP = Počet osob s časově omezeným pobytem
|  | 127.581 | 128.2261 | 128.3873 | 128.5486 | 128.7099 | 128.8711 | 129.0324 | 129.1937

## tab.X
Kraj : Jihomoravský | [5 empty] | Provozní skupina: CZ0645.6210.0248.01 - Nechvalín
Tab. X - KANALIZACE - BILANCE ODPADNÍCH VOD A ZNEČIŠTĚNÍ
CZ0645.6210.0248.01 - Nechvalín
(číslo a název obce)
| jedn. | 2017 | 2020 | 2025 | 2030 | 2035 | 2040 | 2045 | 2050
CELKOVÁ PRODUKCE
odpadních vod | m3/d | 41.5 | 41.66 | 42.18 | 42.7 | 42.36 | 42 | 41.64 | 41.28
BSK5 | kg/d | 20.242 | 20.908 | 22.121 | 23.334 | 23.173 | 22.972 | 22.771 | 22.57
NL | kg/d | 18.5552 | 19.1657 | 20.2776 | 21.3895 | 21.2419 | 21.0577 | 20.8734 | 20.6892
CHSK | kg/d | 37.5723 | 38.791 | 41.0137 | 43.2363 | 42.9377 | 42.5657 | 42.1937 | 41.8217
Počet EO | os. | 337.3667 | 348.4667 | 368.6833 | 388.9 | 386.2167 | 382.8667 | 379.5167 | 376.1667
odp.vod likv. na ČOV | m3/d | 0 | 0 | 0 | 40.34 | 40.08 | 39.72 | 39.36 | 39
odp.vod likv. v septicích | m3/d | 24.5 | 26.3 | 29.4 | 0 | 0 | 0 | 0 | 0
odp.vod likv. jiným způsobem | m3/d | 17 | 15.36 | 12.78 | 2.36 | 2.28 | 2.28 | 2.28 | 2.28
PŘÍSUN ODP. VOD Z JINÝCH LOKALIT
množství odpadních vod | m3/d | 0 | 0 | 0 | 0 | 0 | 0 | 0 | 0
BSK5 | kg/d | 0 | 0 | 0 | 0 | 0 | 0 | 0 | 0
NL | kg/d | 0 | 0 | 0 | 0 | 0 | 0 | 0 | 0
CHSK | kg/d | 0 | 0 | 0 | 0 | 0 | 0 | 0 | 0
ODVEDENÍ ODP. VOD NA JINÉ LOKALITY
množství odpadních vod | m3/d | 0 | 0 | 0 | 0 | 0 | 0 | 0 | 0
BSK5 | kg/d | 0 | 0 | 0 | 0 | 0 | 0 | 0 | 0
NL | kg/d | 0 | 0 | 0 | 0 | 0 | 0 | 0 | 0
CHSK | kg/d | 0 | 0 | 0 | 0 | 0 | 0 | 0 | 0
PŘÍTOK NA ČOV
množství odpadních vod | m3/d |  |  |  | 40.34 | 40.08 | 39.72 | 39.36 | 39
BSK5 | kg/d |  |  |  | 22.244 | 22.103 | 21.902 | 21.701 | 21.5
NL | kg/d |  |  |  | 20.3903 | 20.2611 | 20.0768 | 19.8926 | 19.7083
CHSK | kg/d |  |  |  | 41.238 | 40.976 | 40.604 | 40.232 | 39.86
Počet EO | os |  |  |  | 370.7333 | 368.3833 | 365.0333 | 361.6833 | 358.3333
Typ ČOV | - |  |  |  | 18 | 18 | 18 | 18 | 18
Dočištění - snížení BSK5 | - | bar: 2030 to 2050
Denitrifikace | - |  |  |  | ano | ano | ano | ano | ano
Odstraňování fosforu | - |  |  |  | ano | ano | ano | ano | ano
množství odpadních vod | m3/d |  |  |  | 40.34 | 40.08 | 39.72 | 39.36 | 39
ODSTRANĚNÉ ZNEČIŠTĚNÍ
BSK5 | kg/d | 0 | 0 | 0 | 21.0338 | 20.9006 | 20.7104 | 20.5202 | 20.33
NL | kg/d | 0 | 0 | 0 | 18.7767 | 18.6579 | 18.488 | 18.3182 | 18.1483
CHSK | kg/d | 0 | 0 | 0 | 36.8006 | 36.5672 | 36.2348 | 35.9024 | 35.57
ZBYTKOVÉ ZNEČIŠTĚNÍ
BSK5 | kg/d | 20.242 | 20.908 | 22.121 | 1.2102 | 1.2024 | 1.1916 | 1.1808 | 1.17
NL | kg/d | 18.5552 | 19.1657 | 20.2776 | 1.6136 | 1.6032 | 1.5888 | 1.5744 | 1.56
CHSK | kg/d | 37.5723 | 38.791 | 41.0137 | 4.4374 | 4.4088 | 4.3692 | 4.3296 | 4.29
Produkce kalů | m3/r | 0 | 0 | 0 | 255.9112 | 254.2906 | 251.9765 | 249.6624 | 247.3483
Způsob likvidace kalů | - |  |  |  | 6 | 6 | 6 | 6 | 6
Množství kalu po odvodnění | m3/r | 0 | 0 | 0 | 61.4187 | 61.0298 | 60.4744 | 59.919 | 59.3636
Typ čistírny odpadních vod: |  | 2030: Způsoby likvidace kalů:
0 - neurčeno |  | 2017: 10 - aktivační s nitrifikací; 2030: 0 - neurčeno
1 - septik |  | 2017: 11 - aktivační s denitrif. a nitrif.; 2030: 1 - přímá aplikace na zemědělské a lesní půdě
2 - septik s dočištěním |  | 2017: 12 - čist. s biologickými filtry; 2030: 2 - kompostování
3 - domovní mikročistírna - disky |  | 2017: 13 - aktivační čistírna a rybník; 2030: 3 - skládkování
4 - domovní mikročistírna - filtry |  | 2017: 14 - aktiv. č. s nitrif. a rybník; 2030: 4 - spalování
5 - kořenová čistírna |  | 2017: 15 - aktiv. č. s nitr. a mikrosíty; 2030: 5 - rekultivace
6 - stabilizační nádrž |  | 2017: 16 - aktivač. č. a rycholfiltrace; 2030: 6 - převoz do jiné ČOV ke zpracování
7 - čistírna s biokontaktory |  | 2017: 17 - č. s nitrif. a srážením P; 2030: 101 - přímá aplikace na zemědělské a lesní půdě + kompostování
8 - malá aktiv. čistírna s nitrifikací |  | 2017: 18 - č. s denitrif. + nitr. + sráž. P; 2030: 102 - přímá aplikace na zemědělské a lesní půdě + skládkování
9 - aktivační čistírna |  | 2017: 19 - č. s denit., nitr., sráž. P, filtr.; 2030: 103 - kompostování + spalování
104 - skládkování + převoz do jiné ČOV
105 - přímá aplikace na zem. a les. půdě + kompostování + převoz do jiné ČOV
106 - kompostování + skládkování + rekultivace

## tab.XII
Plán rozvoje pro kraj : Jihomoravský |  |  |  | Provozní skupina : |  | CZ0645.6210.0248.01-Nechvalín
Tab. XII - TECHNICKÉ A FINANČNÍ ÚDAJE KANALIZACÍ
CZ0645.6210.0248.01-Nechvalín
(číslo a název obce)
ID | K | H l a v n í o b j e k t y |  |  |  | stávající objekty |  |  | rekonstrukce |  | nové stavby
|  | 1 čistírny odpadních vod |  |  |  | DHM | rok uved. | posl. rekon. | DHM | rok zaháj. | DHM | rok zaháj.
|  | název | typ ČOV |  | kap. m3/d | mil. Kč | do provozu | /rok zrušení | mil.Kč | /ukončení | mil. Kč | /ukončení
C.N |  | ČOV Nechvalín | čistírna s denitrifikací + nitrifikací + srážením P |  | 60 | [5 empty] | 3.8964 | 2028/2028
2 biologický rybník
|  |  | plocha (ha) |  | kap. EO
3 kanalizační síť
|  |  |  | DN(mm) | délka(km)
K.S |  | KS Nechvalín |  | < 100 | 0.888
K.S |  | KS Nechvalín |  | 101 - 300 | 0.774
K.S |  | KS Nechvalín |  | 301 - 500 | 0.464
K.N |  | Dostavba KS Nechvalín |  | < 100 | 0.456 | [5 empty] | 3.2618 | 2028/2030
K.N |  | Dostavba KS Nechvalín |  | 101 - 300 | 0.478 | [5 empty] | 3.4192 | 2028/2030
K.N |  | Dostavba KS Nechvalín |  | < 100 | 0.495 | [5 empty] | 2.9999 | 2028/2030
4 výtlačné řady
|  |  |  | DN(mm) | délka(km)
V.N |  | Nechvalín z ČS01 |  | < 100 | 0.12 | [5 empty] | 0.31824 | 2028/2030
V.N |  | Nechvalín z ČS02 |  | < 100 | 0.005 | [5 empty] | 0.015045 | 2028/2030
5 čerpací stanice
|  |  |  | Qkap(l/s) | h(m)
S.N |  | Nechvalín ČS01 |  | 2 | 10 | [5 empty] | 0.20719 | 2028/2030
S.N |  | Nechvalín ČS01 |  | 2 | 5 | [5 empty] | 0.20719 | 2028/2030
6 kanalizační přípojky
|  |  |  | počet | délka(km)
S.S |  | přípojky Nechvalín |  | 100 | 0.8
S.N |  | přípojky Nechvalín |  | 57 | 0.456 | [5 empty] | 1.5775 | 2028/2030
7 jímky
|  |  | typ |  | počet ks
|  | SOUČET |  |  |  | 0 |  |  | 0 |  | 15.9025