## tab.VI
Plán rozvoje pro kraj : Jihomoravský
Tab. VI - KANALIZACE - ZÁKLADNÍ ÚDAJE
CZ0645.6210.0250.01 - Ostrovánky
(provozní skupina)
| jednotky | 2017 | 2020 | 2025 | 2030 | 2035 | 2040 | 2045 | 2050
Celkový počet obyvatel | os. | 240 | 238 | 238 | 237 | 235 | 233 | 231 | 229
Odkanalizování
Počet obyv. napoj na kanalizaci | os. | 201 | 205 | 215 | 223 | 221 | 219 | 217 | 215
Počet obyv. napoj na kanalizaci | % | 83.75 | 86.1345 | 90.3361 | 94.0928 | 94.0426 | 93.9914 | 93.9394 | 93.8865
Přírůstek | os |  | 4 | 10 | 8 | -2 | -2 | -2 | -2
Čištění odpadních vod
Počet obyv. napoj ČOV | os. | 0 | 0 | 0 | 223 | 221 | 219 | 217 | 215
Počet obyv. napoj ČOV | % | 0 | 0 | 0 | 94.0928 | 94.0426 | 93.9914 | 93.9394 | 93.8865
Počet obyv. se svozem na ČOV | os. | 39 | 33 | 23 | 14 | 14 | 14 | 14 | 14
Počet obyv. se svozem na ČOV | % | 16.25 | 13.8655 | 9.6639 | 5.9072 | 5.9574 | 6.0086 | 6.0606 | 6.1135
Celková produkce odp. vod | mil. m3/rok | 0.010162 | 0.010118 | 0.010191 | 0.010213 | 0.010125 | 0.010038 | 0.0099499 | 0.0098623
Odpad. vody čištěné na ČOV | mil. m3/rok | 0 | 0 | 0 | 0.0098696 | 0.009782 | 0.0096944 | 0.0096068 | 0.0095192
Odpad. vody čištěné na ČOV | % | 0 | 0 | 0 | 96.6405 | 96.6114 | 96.5818 | 96.5517 | 96.5211
Přírustek odp. vody čištěné na ČOV | mil. m3/rok |  | 0 | 0 | 0.0098696 | -8.76e-05 | -8.76e-05 | -8.76e-05 | -8.76e-05
Přírustek odp. vody čištěné na ČOV | % | 0 | 0 | 0 | 100 | -0.89552 | -0.90361 | -0.91185 | -0.92025
Odpad. vody čištěné v septicích | mil. m3/rok | 0.0073365 | 0.0074825 | 0.0078475 | 0 | 0 | 0 | 0 | 0
Odpad. vody čištěné v septicích | % | 72.1983 | 73.9538 | 77.0057 | 0 | 0 | 0 | 0 | 0
Odpad. vody nečištěné | tis. m3/rok | 2.8251 | 2.6353 | 2.3433 | 0.3431 | 0.3431 | 0.3431 | 0.3431 | 0.3431
Odpad. vody nečištěné | % | 27.8017 | 26.0462 | 22.9943 | 3.3595 | 3.3886 | 3.4182 | 3.4483 | 3.4789
Počet ČOV | ks | 0 | 0 | 0 | 1 | 1 | 1 | 1 | 1
Celková kapacita ČOV | m3/d | 0 | 0 | 0 | 45 | 45 | 45 | 45 | 45
Přírůstek | m3/d |  | 0 | 0 | 45 | 0 | 0 | 0 | 0
Přebytek kapacity | m3/d |  |  |  | 45 | 45 | 45 | 45 | 45
Nedostatek kapacity | m3/d | 2017: 0; 2020: 0; 2025: 0
Celková délka nové kanalizace | km | 0 | 0 | 0 | 1.83 | 1.83 | 1.83 | 1.83 | 1.83
Přírůstek | km |  | 0 | 0 | 1.83 | 0 | 0 | 0 | 0
Přírůstek | % |  | 0 | 0 | 50 | 0 | 0 | 0 | 0
Celková délka rek. kanalizace | km | 0 | 0 | 0 | 0.637 | 0.637 | 0.637 | 0.637 | 0.637
Přírůstek | km |  | 0 | 0 | 0.637 | 0 | 0 | 0 | 0
Přírůstek | % |  | 0 | 0 | 17.4044 | 0 | 0 | 0 | 0
Produkce zněčištění
BSK5 | t/rok | 5.9075 | 5.9411 | 6.0871 | 6.1915 | 6.1375 | 6.0835 | 6.0294 | 5.9754
NL | t/rok | 5.4152 | 5.446 | 5.5798 | 5.6755 | 5.626 | 5.5765 | 5.527 | 5.4775
CHSK | t/rok | 11.0349 | 11.0947 | 11.3624 | 11.5529 | 11.4522 | 11.3514 | 11.2507 | 11.15
Odstranění znečištění
BSK5 | t/rok | 0 | 0 | 0 | 5.7987 | 5.7473 | 5.6959 | 5.6445 | 5.5931
NL | t/rok | 0 | 0 | 0 | 5.1921 | 5.1461 | 5.1001 | 5.054 | 5.008
CHSK | t/rok | 0 | 0 | 0 | 10.2899 | 10.1988 | 10.1077 | 10.0166 | 9.9255
Celkové investiční náklady ročně | mil. Kč | 0 | 0 | 2.955 | 17.7252 | 0 | 0 | 0 | 0
Celkové investiční náklady součtově | mil. Kč | 0 | 0 | 2.955 | 20.6802 | 20.6802 | 20.6802 | 20.6802 | 20.6802

## tab.IX
Kraj : Jihomoravský |  |  |  |  | Provozní skupina : |  | CZ0645.6210.0250.01 - Ostrovánky
Tab. IX - KANALIZACE - REKAPITULACE VSTUPNÍCH ÚDAJŮ
CZ0645.6210.0250.01 - Ostrovánky
(číslo a název obce)
| jedn. | 2017 | 2020 | 2025 | 2030 | 2035 | 2040 | 2045 | 2050
Počet trvale bydl.obyvatel | os. | 237 | 235 | 235 | 234 | 232 | 230 | 228 | 226
Počet osob s ČOP | os. | 3 | 3 | 3 | 3 | 3 | 3 | 3 | 3
ODKANALIZOVÁNÍ OBCE
Rozsah odkanalizování | - | 2017: celá obec
Typ kanalizace | - | 2017: jednotná kanalizace
Počet obyv.napoj.na kanal.
- trvale bydlící | os. | 201 | 205 | 215 | 223 | 221 | 219 | 217 | 215
- počet osob s ČOP | os. | 0 | 0 | 0 | 0 | 0 | 0 | 0 | 0
Počet obyv.nenapoj.na kanal.
- trvale bydlící | os. | 36 | 30 | 20 | 11 | 11 | 11 | 11 | 11
- počet osob s ČOP | os. | 3 | 3 | 3 | 3 | 3 | 3 | 3 | 3
LIKVIDACE ODPADNÍCH VOD
Počet obyv.napoj.na ČOV
- trvale bydlící | os. | 0 | 0 | 0 | 223 | 221 | 219 | 217 | 215
- počet osob s ČOP | os. | 0 | 0 | 0 | 0 | 0 | 0 | 0 | 0
Počet obyv.napoj.na septiky
- trvale bydlící | os. | 201 | 205 | 215 | 0 | 0 | 0 | 0 | 0
- počet osob s ČOP | os. | 0 | 0 | 0 | 0 | 0 | 0 | 0 | 0
Počet obyv.s odvoz OV
- trvale bydlící | os. | 36 | 30 | 20 | 11 | 11 | 11 | 11 | 11
- počet osob s ČOP | os. | 3 | 3 | 3 | 3 | 3 | 3 | 3 | 3
Průmysl,zemědelství,vybavenost | - | 2017: zemědělství, vybavenost
Způsob likvidace | - | jímky na vyvážení | jímky na vyvážení | jímky na vyvážení | obecní ČOV | obecní ČOV | obecní ČOV | obecní ČOV | obecní ČOV
Množství odp.vod | m3/d | 4.8 | 4.76 | 4.76 | 4.74 | 4.7 | 4.66 | 4.62 | 4.58
BSK5 | kg/d | 3.36 | 3.332 | 3.332 | 3.318 | 3.29 | 3.262 | 3.234 | 3.206
NL | kg/d | 3.08 | 3.0543 | 3.0543 | 3.0415 | 3.0158 | 2.9902 | 2.9645 | 2.9388
CHSK | kg/d | 6.72 | 6.664 | 6.664 | 6.636 | 6.58 | 6.524 | 6.468 | 6.412
N-celk | kg/d | 0.616 | 0.61087 | 0.61087 | 0.6083 | 0.60317 | 0.59803 | 0.5929 | 0.58777
N-NH4 | kg/d | 0.2912 | 0.28877 | 0.28877 | 0.28756 | 0.28513 | 0.28271 | 0.28028 | 0.27785
N-NO3 | kg/d | 0.056 | 0.055533 | 0.055533 | 0.0553 | 0.054833 | 0.054367 | 0.0539 | 0.053433
P-celk | kg/d | 0.14 | 0.13883 | 0.13883 | 0.13825 | 0.13708 | 0.13592 | 0.13475 | 0.13358
Počet ČOV | ks | 0 | 0 | 0 | 1 | 1 | 1 | 1 | 1
Kapacita ČOV | m3/d | 0 | 0 | 0 | 45 | 45 | 45 | 45 | 45
Počet čerpacích stanic | ks | 0 | 0 | 0 | 0 | 0 | 0 | 0 | 0
Délka kanal.sítě | km | 1.83 | 1.83 | 1.83 | 3.66 | 3.66 | 3.66 | 3.66 | 3.66
Počet kanal.přípojek | ks | 85 | 85 | 85 | 110 | 110 | 110 | 110 | 110
Jímky a septiky | ks | 0 | 0 | 0 | 0 | 0 | 0 | 0 | 0
Mikročistírny | ks | 0 | 0 | 0 | 0 | 0 | 0 | 0 | 0
Vysvětlivka : Počet osob s ČOP = Počet osob s časově omezeným pobytem
|  | 127.581 | 128.2261 | 128.3873 | 128.5486 | 128.7099 | 128.8711 | 129.0324 | 129.1937

## tab.X
Kraj : Jihomoravský | [5 empty] | Provozní skupina: CZ0645.6210.0250.01 - Ostrovánky
Tab. X - KANALIZACE - BILANCE ODPADNÍCH VOD A ZNEČIŠTĚNÍ
CZ0645.6210.0250.01 - Ostrovánky
(číslo a název obce)
| jedn. | 2017 | 2020 | 2025 | 2030 | 2035 | 2040 | 2045 | 2050
CELKOVÁ PRODUKCE
odpadních vod | m3/d | 27.84 | 27.72 | 27.92 | 27.98 | 27.74 | 27.5 | 27.26 | 27.02
BSK5 | kg/d | 16.185 | 16.277 | 16.677 | 16.963 | 16.815 | 16.667 | 16.519 | 16.371
NL | kg/d | 14.8363 | 14.9206 | 15.2873 | 15.5494 | 15.4138 | 15.2781 | 15.1424 | 15.0068
CHSK | kg/d | 30.2325 | 30.3965 | 31.1298 | 31.6518 | 31.3758 | 31.0998 | 30.8238 | 30.5478
Počet EO | os. | 269.75 | 271.2833 | 277.95 | 282.7167 | 280.25 | 277.7833 | 275.3167 | 272.85
odp.vod likv. na ČOV | m3/d | 0 | 0 | 0 | 27.04 | 26.8 | 26.56 | 26.32 | 26.08
odp.vod likv. v septicích | m3/d | 20.1 | 20.5 | 21.5 | 0 | 0 | 0 | 0 | 0
odp.vod likv. jiným způsobem | m3/d | 7.74 | 7.22 | 6.42 | 0.94 | 0.94 | 0.94 | 0.94 | 0.94
PŘÍSUN ODP. VOD Z JINÝCH LOKALIT
množství odpadních vod | m3/d | 0 | 0 | 0 | 0 | 0 | 0 | 0 | 0
BSK5 | kg/d | 0 | 0 | 0 | 0 | 0 | 0 | 0 | 0
NL | kg/d | 0 | 0 | 0 | 0 | 0 | 0 | 0 | 0
CHSK | kg/d | 0 | 0 | 0 | 0 | 0 | 0 | 0 | 0
ODVEDENÍ ODP. VOD NA JINÉ LOKALITY
množství odpadních vod | m3/d | 0 | 0 | 0 | 0 | 0 | 0 | 0 | 0
BSK5 | kg/d | 0 | 0 | 0 | 0 | 0 | 0 | 0 | 0
NL | kg/d | 0 | 0 | 0 | 0 | 0 | 0 | 0 | 0
CHSK | kg/d | 0 | 0 | 0 | 0 | 0 | 0 | 0 | 0
PŘÍTOK NA ČOV
množství odpadních vod | m3/d |  |  |  | 27.04 | 26.8 | 26.56 | 26.32 | 26.08
BSK5 | kg/d |  |  |  | 16.698 | 16.55 | 16.402 | 16.254 | 16.106
NL | kg/d |  |  |  | 15.3065 | 15.1708 | 15.0352 | 14.8995 | 14.7638
CHSK | kg/d |  |  |  | 31.166 | 30.89 | 30.614 | 30.338 | 30.062
Počet EO | os |  |  |  | 278.3 | 275.8333 | 273.3667 | 270.9 | 268.4333
Typ ČOV | - |  |  |  | 18 | 18 | 18 | 18 | 18
Dočištění - snížení BSK5 | - | bar: 2030 to 2050
Denitrifikace | - |  |  |  | ano | ano | ano | ano | ano
Odstraňování fosforu | - |  |  |  | ano | ano | ano | ano | ano
množství odpadních vod | m3/d |  |  |  | 27.04 | 26.8 | 26.56 | 26.32 | 26.08
ODSTRANĚNÉ ZNEČIŠTĚNÍ
BSK5 | kg/d | 0 | 0 | 0 | 15.8868 | 15.746 | 15.6052 | 15.4644 | 15.3236
NL | kg/d | 0 | 0 | 0 | 14.2249 | 14.0988 | 13.9728 | 13.8467 | 13.7206
CHSK | kg/d | 0 | 0 | 0 | 28.1916 | 27.942 | 27.6924 | 27.4428 | 27.1932
ZBYTKOVÉ ZNEČIŠTĚNÍ
BSK5 | kg/d | 16.185 | 16.277 | 16.677 | 0.8112 | 0.804 | 0.7968 | 0.7896 | 0.7824
NL | kg/d | 14.8363 | 14.9206 | 15.2873 | 1.0816 | 1.072 | 1.0624 | 1.0528 | 1.0432
CHSK | kg/d | 30.2325 | 30.3965 | 31.1298 | 2.9744 | 2.948 | 2.9216 | 2.8952 | 2.8688
Produkce kalů | m3/r | 0 | 0 | 0 | 193.2894 | 191.5763 | 189.8633 | 188.1502 | 186.4371
Způsob likvidace kalů | - |  |  |  | 6 | 6 | 6 | 6 | 6
Množství kalu po odvodnění | m3/r | 0 | 0 | 0 | 46.3895 | 45.9783 | 45.5672 | 45.156 | 44.7449
Typ čistírny odpadních vod: |  | 2030: Způsoby likvidace kalů:
0 - neurčeno |  | 2017: 10 - aktivační s nitrifikací; 2030: 0 - neurčeno
1 - septik |  | 2017: 11 - aktivační s denitrif. a nitrif.; 2030: 1 - přímá aplikace na zemědělské a lesní půdě
2 - septik s dočištěním |  | 2017: 12 - čist. s biologickými filtry; 2030: 2 - kompostování
3 - domovní mikročistírna - disky |  | 2017: 13 - aktivační čistírna a rybník; 2030: 3 - skládkování
4 - domovní mikročistírna - filtry |  | 2017: 14 - aktiv. č. s nitrif. a rybník; 2030: 4 - spalování
5 - kořenová čistírna |  | 2017: 15 - aktiv. č. s nitr. a mikrosíty; 2030: 5 - rekultivace
6 - stabilizační nádrž |  | 2017: 16 - aktivač. č. a rycholfiltrace; 2030: 6 - převoz do jiné ČOV ke zpracování
7 - čistírna s biokontaktory |  | 2017: 17 - č. s nitrif. a srážením P; 2030: 101 - přímá aplikace na zemědělské a lesní půdě + kompostování
8 - malá aktiv. čistírna s nitrifikací |  | 2017: 18 - č. s denitrif. + nitr. + sráž. P; 2030: 102 - přímá aplikace na zemědělské a lesní půdě + skládkování
9 - aktivační čistírna |  | 2017: 19 - č. s denit., nitr., sráž. P, filtr.; 2030: 103 - kompostování + spalování
104 - skládkování + převoz do jiné ČOV
105 - přímá aplikace na zem. a les. půdě + kompostování + převoz do jiné ČOV
106 - kompostování + skládkování + rekultivace

## tab.XII
Plán rozvoje pro kraj : Jihomoravský |  |  |  | Provozní skupina : |  | CZ0645.6210.0250.01-Ostrovánky
Tab. XII - TECHNICKÉ A FINANČNÍ ÚDAJE KANALIZACÍ
CZ0645.6210.0250.01-Ostrovánky
(číslo a název obce)
ID | K | H l a v n í o b j e k t y |  |  |  | stávající objekty |  |  | rekonstrukce |  | nové stavby
|  | 1 čistírny odpadních vod |  |  |  | DHM | rok uved. | posl. rekon. | DHM | rok zaháj. | DHM | rok zaháj.
|  | název | typ ČOV |  | kap. m3/d | mil. Kč | do provozu | /rok zrušení | mil.Kč | /ukončení | mil. Kč | /ukončení
C.N |  | ČOV Ostrovánky | čistírna s denitrifikací + nitrifikací + srážením P |  | 45 | [5 empty] | 2.9504 | 2028/2028
2 biologický rybník
|  |  | plocha (ha) |  | kap. EO
3 kanalizační síť
|  |  |  | DN(mm) | délka(km)
K.S |  | KS Ostrovánky |  | < 100 | 0.355 |  | 1970 | 2017
K.S |  | KS Ostrovánky |  | 101 - 300 | 1.029 |  | 1970 | 2017
K.S |  | KS Ostrovánky |  | 301 - 500 | 0.154 |  | 1970 | 2017
K.S |  | KS Ostrovánky |  | > 500 | 0.292 |  | 1970 | 2017
K.R |  | Rekonstrukce KS OStrovánky |  | 101 - 300 | 0.637 |  |  |  | 4.5536 | 2025/2030
K.N |  | Dostavba KS OStrovánky |  | < 100 | 1.065 | [5 empty] | 7.2655 | 2025/2030
K.N |  | Dostavba KS OStrovánky |  | 101 - 300 | 0.53 | [5 empty] | 3.6157 | 2025/2030
K.N |  | Dostavba KS OStrovánky |  | 301 - 500 | 0.235 | [5 empty] | 1.6032 | 2025/2030
4 výtlačné řady
|  |  |  | DN(mm) | délka(km)
5 čerpací stanice
|  |  |  | Qkap(l/s) | h(m)
6 kanalizační přípojky
|  |  |  | počet | délka(km)
S.S |  | přípojky Ostrovánky |  | 85 | 0.68 |  | 1970 | 2017
S.N |  | přípojky Ostrovánky |  | 25 | 0.2 | [5 empty] | 0.6919 | 2025/2030
7 jímky
|  |  | typ |  | počet ks
|  | SOUČET |  |  |  | 0 |  |  | 4.5536 |  | 16.1266