## tab.VI
Plán rozvoje pro kraj : Jihomoravský
Tab. VI - KANALIZACE - ZÁKLADNÍ ÚDAJE
CZ0645.6210.0251.01 - Skalka
(provozní skupina)
| jednotky | 2017 | 2020 | 2025 | 2030 | 2035 | 2040 | 2045 | 2050
Celkový počet obyvatel | os. | 159 | 158 | 158 | 157 | 156 | 155 | 153 | 152
Odkanalizování
Počet obyv. napoj na kanalizaci | os. | 132 | 134 | 139 | 142 | 141 | 140 | 138 | 137
Počet obyv. napoj na kanalizaci | % | 83.0189 | 84.8101 | 87.9747 | 90.4459 | 90.3846 | 90.3226 | 90.1961 | 90.1316
Přírůstek | os |  | 2 | 5 | 3 | -1 | -1 | -2 | -1
Čištění odpadních vod
Počet obyv. napoj ČOV | os. | 0 | 0 | 0 | 142 | 141 | 140 | 138 | 137
Počet obyv. napoj ČOV | % | 0 | 0 | 0 | 90.4459 | 90.3846 | 90.3226 | 90.1961 | 90.1316
Počet obyv. se svozem na ČOV | os. | 27 | 24 | 19 | 15 | 15 | 15 | 15 | 15
Počet obyv. se svozem na ČOV | % | 16.9811 | 15.1899 | 12.0253 | 9.5541 | 9.6154 | 9.6774 | 9.8039 | 9.8684
Celková produkce odp. vod | mil. m3/rok | 0.0071642 | 0.0071496 | 0.0071861 | 0.0071788 | 0.0071423 | 0.0071058 | 0.0070328 | 0.0069963
Odpad. vody čištěné na ČOV | mil. m3/rok | 0 | 0 | 0 | 0.006916 | 0.0068795 | 0.006843 | 0.00677 | 0.0067335
Odpad. vody čištěné na ČOV | % | 0 | 0 | 0 | 96.3392 | 96.3205 | 96.3016 | 96.2632 | 96.2437
Přírustek odp. vody čištěné na ČOV | mil. m3/rok |  | 0 | 0 | 0.006916 | -3.65e-05 | -3.65e-05 | -7.3e-05 | -3.65e-05
Přírustek odp. vody čištěné na ČOV | % | 0 | 0 | 0 | 100 | -0.53056 | -0.53339 | -1.0783 | -0.54207
Odpad. vody čištěné v septicích | mil. m3/rok | 0.004818 | 0.004891 | 0.0050735 | 0 | 0 | 0 | 0 | 0
Odpad. vody čištěné v septicích | % | 67.2511 | 68.4094 | 70.6016 | 0 | 0 | 0 | 0 | 0
Odpad. vody nečištěné | tis. m3/rok | 2.3462 | 2.2586 | 2.1126 | 0.2628 | 0.2628 | 0.2628 | 0.2628 | 0.2628
Odpad. vody nečištěné | % | 32.7489 | 31.5906 | 29.3984 | 3.6608 | 3.6795 | 3.6984 | 3.7368 | 3.7563
Počet ČOV | ks | 0 | 0 | 0 | 1 | 1 | 1 | 1 | 1
Celková kapacita ČOV | m3/d | 0 | 0 | 0 | 30 | 30 | 30 | 30 | 30
Přírůstek | m3/d |  | 0 | 0 | 30 | 0 | 0 | 0 | 0
Přebytek kapacity | m3/d |  |  |  | 30 | 30 | 30 | 30 | 30
Nedostatek kapacity | m3/d | 2017: 0; 2020: 0; 2025: 0
Celková délka nové kanalizace | km | 0 | 0 | 0 | 0.57 | 0.57 | 0.57 | 0.57 | 0.57
Přírůstek | km |  | 0 | 0 | 0.57 | 0 | 0 | 0 | 0
Přírůstek | % |  | 0 | 0 | 24.8583 | 0 | 0 | 0 | 0
Celková délka rek. kanalizace | km | 0 | 0 | 0 | 1.823 | 1.823 | 1.823 | 1.823 | 1.823
Přírůstek | km |  | 0 | 0 | 1.823 | 0 | 0 | 0 | 0
Přírůstek | % |  | 0 | 0 | 79.5028 | 0 | 0 | 0 | 0
Produkce zněčištění
BSK5 | t/rok | 3.6799 | 3.7018 | 3.7748 | 3.8113 | 3.7894 | 3.7675 | 3.7237 | 3.7018
NL | t/rok | 3.3732 | 3.3933 | 3.4602 | 3.4936 | 3.4736 | 3.4535 | 3.4133 | 3.3933
CHSK | t/rok | 6.8475 | 6.8876 | 7.0215 | 7.0884 | 7.0482 | 7.0081 | 6.9278 | 6.8876
Odstranění znečištění
BSK5 | t/rok | 0 | 0 | 0 | 3.5089 | 3.4881 | 3.4673 | 3.4257 | 3.4048
NL | t/rok | 0 | 0 | 0 | 3.13 | 3.1114 | 3.0928 | 3.0556 | 3.0369
CHSK | t/rok | 0 | 0 | 0 | 6.1536 | 6.1175 | 6.0814 | 6.0091 | 5.973
Celkové investiční náklady ročně | mil. Kč | 0 | 0 | 3.3873 | 19.1576 | 0 | 0 | 0 | 0
Celkové investiční náklady součtově | mil. Kč | 0 | 0 | 3.3873 | 22.5448 | 22.5448 | 22.5448 | 22.5448 | 22.5448

## tab.IX
Kraj : Jihomoravský |  |  |  |  | Provozní skupina : |  | CZ0645.6210.0251.01 - Skalka
Tab. IX - KANALIZACE - REKAPITULACE VSTUPNÍCH ÚDAJŮ
CZ0645.6210.0251.01 - Skalka
(číslo a název obce)
| jedn. | 2017 | 2020 | 2025 | 2030 | 2035 | 2040 | 2045 | 2050
Počet trvale bydl.obyvatel | os. | 151 | 150 | 150 | 149 | 148 | 147 | 145 | 144
Počet osob s ČOP | os. | 8 | 8 | 8 | 8 | 8 | 8 | 8 | 8
ODKANALIZOVÁNÍ OBCE
Rozsah odkanalizování | - | 2017: celá obec
Typ kanalizace | - | 2017: jednotná kanalizace
Počet obyv.napoj.na kanal.
- trvale bydlící | os. | 132 | 134 | 139 | 142 | 141 | 140 | 138 | 137
- počet osob s ČOP | os. | 0 | 0 | 0 | 0 | 0 | 0 | 0 | 0
Počet obyv.nenapoj.na kanal.
- trvale bydlící | os. | 19 | 16 | 11 | 7 | 7 | 7 | 7 | 7
- počet osob s ČOP | os. | 8 | 8 | 8 | 8 | 8 | 8 | 8 | 8
LIKVIDACE ODPADNÍCH VOD
Počet obyv.napoj.na ČOV
- trvale bydlící | os. | 0 | 0 | 0 | 142 | 141 | 140 | 138 | 137
- počet osob s ČOP | os. | 0 | 0 | 0 | 0 | 0 | 0 | 0 | 0
Počet obyv.napoj.na septiky
- trvale bydlící | os. | 132 | 134 | 139 | 0 | 0 | 0 | 0 | 0
- počet osob s ČOP | os. | 0 | 0 | 0 | 0 | 0 | 0 | 0 | 0
Počet obyv.s odvoz OV
- trvale bydlící | os. | 19 | 16 | 11 | 7 | 7 | 7 | 7 | 7
- počet osob s ČOP | os. | 8 | 8 | 8 | 8 | 8 | 8 | 8 | 8
Průmysl,zemědelství,vybavenost | - | 2017: vybavenost
Způsob likvidace | - | jímky na vyvážení | jímky na vyvážení | jímky na vyvážení | obecní ČOV | obecní ČOV | obecní ČOV | obecní ČOV | obecní ČOV
Množství odp.vod | m3/d | 4.7479 | 4.7479 | 4.7479 | 4.7479 | 4.7479 | 4.7479 | 4.7479 | 4.7479
BSK5 | kg/d | 1.6618 | 1.6618 | 1.6618 | 1.6618 | 1.6618 | 1.6618 | 1.6618 | 1.6618
NL | kg/d | 1.5233 | 1.5233 | 1.5233 | 1.5233 | 1.5233 | 1.5233 | 1.5233 | 1.5233
CHSK | kg/d | 3.3236 | 3.3236 | 3.3236 | 3.3236 | 3.3236 | 3.3236 | 3.3236 | 3.3236
N-celk | kg/d | 0.30466 | 0.30466 | 0.30466 | 0.30466 | 0.30466 | 0.30466 | 0.30466 | 0.30466
N-NH4 | kg/d | 0.14402 | 0.14402 | 0.14402 | 0.14402 | 0.14402 | 0.14402 | 0.14402 | 0.14402
N-NO3 | kg/d | 0.027696 | 0.027696 | 0.027696 | 0.027696 | 0.027696 | 0.027696 | 0.027696 | 0.027696
P-celk | kg/d | 0.069241 | 0.069241 | 0.069241 | 0.069241 | 0.069241 | 0.069241 | 0.069241 | 0.069241
Počet ČOV | ks | 0 | 0 | 0 | 1 | 1 | 1 | 1 | 1
Kapacita ČOV | m3/d | 0 | 0 | 0 | 30 | 30 | 30 | 30 | 30
Počet čerpacích stanic | ks | 0 | 0 | 0 | 1 | 1 | 1 | 1 | 1
Délka kanal.sítě | km | 1.723 | 1.723 | 1.723 | 2.293 | 2.293 | 2.293 | 2.293 | 2.293
Počet kanal.přípojek | ks | 48 | 48 | 48 | 88 | 88 | 88 | 88 | 88
Jímky a septiky | ks | 0 | 0 | 0 | 0 | 0 | 0 | 0 | 0
Mikročistírny | ks | 0 | 0 | 0 | 0 | 0 | 0 | 0 | 0
Vysvětlivka : Počet osob s ČOP = Počet osob s časově omezeným pobytem
|  | 127.581 | 128.2261 | 128.3873 | 128.5486 | 128.7099 | 128.8711 | 129.0324 | 129.1937

## tab.X
Kraj : Jihomoravský | [5 empty] | Provozní skupina: CZ0645.6210.0251.01 - Skalka
Tab. X - KANALIZACE - BILANCE ODPADNÍCH VOD A ZNEČIŠTĚNÍ
CZ0645.6210.0251.01 - Skalka
(číslo a název obce)
| jedn. | 2017 | 2020 | 2025 | 2030 | 2035 | 2040 | 2045 | 2050
CELKOVÁ PRODUKCE
odpadních vod | m3/d | 19.6279 | 19.5879 | 19.6879 | 19.6679 | 19.5679 | 19.4679 | 19.2679 | 19.1679
BSK5 | kg/d | 10.0818 | 10.1418 | 10.3418 | 10.4418 | 10.3818 | 10.3218 | 10.2018 | 10.1418
NL | kg/d | 9.2416 | 9.2966 | 9.48 | 9.5716 | 9.5166 | 9.4616 | 9.3516 | 9.2966
CHSK | kg/d | 18.7602 | 18.8702 | 19.2369 | 19.4202 | 19.3102 | 19.2002 | 18.9802 | 18.8702
Počet EO | os. | 168.0297 | 169.0297 | 172.363 | 174.0297 | 173.0297 | 172.0297 | 170.0297 | 169.0297
odp.vod likv. na ČOV | m3/d | 0 | 0 | 0 | 18.9479 | 18.8479 | 18.7479 | 18.5479 | 18.4479
odp.vod likv. v septicích | m3/d | 13.2 | 13.4 | 13.9 | 0 | 0 | 0 | 0 | 0
odp.vod likv. jiným způsobem | m3/d | 6.4279 | 6.1879 | 5.7879 | 0.72 | 0.72 | 0.72 | 0.72 | 0.72
PŘÍSUN ODP. VOD Z JINÝCH LOKALIT
množství odpadních vod | m3/d | 0 | 0 | 0 | 0 | 0 | 0 | 0 | 0
BSK5 | kg/d | 0 | 0 | 0 | 0 | 0 | 0 | 0 | 0
NL | kg/d | 0 | 0 | 0 | 0 | 0 | 0 | 0 | 0
CHSK | kg/d | 0 | 0 | 0 | 0 | 0 | 0 | 0 | 0
ODVEDENÍ ODP. VOD NA JINÉ LOKALITY
množství odpadních vod | m3/d | 0 | 0 | 0 | 0 | 0 | 0 | 0 | 0
BSK5 | kg/d | 0 | 0 | 0 | 0 | 0 | 0 | 0 | 0
NL | kg/d | 0 | 0 | 0 | 0 | 0 | 0 | 0 | 0
CHSK | kg/d | 0 | 0 | 0 | 0 | 0 | 0 | 0 | 0
PŘÍTOK NA ČOV
množství odpadních vod | m3/d |  |  |  | 18.9479 | 18.8479 | 18.7479 | 18.5479 | 18.4479
BSK5 | kg/d |  |  |  | 10.1818 | 10.1218 | 10.0618 | 9.9418 | 9.8818
NL | kg/d |  |  |  | 9.3333 | 9.2783 | 9.2233 | 9.1133 | 9.0583
CHSK | kg/d |  |  |  | 18.9436 | 18.8336 | 18.7236 | 18.5036 | 18.3936
Počet EO | os |  |  |  | 169.6963 | 168.6963 | 167.6963 | 165.6963 | 164.6963
Typ ČOV | - |  |  |  | 18 | 18 | 18 | 18 | 18
Dočištění - snížení BSK5 | - | bar: 2030 to 2050
Denitrifikace | - |  |  |  | ano | ano | ano | ano | ano
Odstraňování fosforu | - |  |  |  | ano | ano | ano | ano | ano
množství odpadních vod | m3/d |  |  |  | 18.9479 | 18.8479 | 18.7479 | 18.5479 | 18.4479
ODSTRANĚNÉ ZNEČIŠTĚNÍ
BSK5 | kg/d | 0 | 0 | 0 | 9.6133 | 9.5563 | 9.4993 | 9.3853 | 9.3283
NL | kg/d | 0 | 0 | 0 | 8.5754 | 8.5244 | 8.4734 | 8.3714 | 8.3204
CHSK | kg/d | 0 | 0 | 0 | 16.8593 | 16.7603 | 16.6613 | 16.4633 | 16.3643
ZBYTKOVÉ ZNEČIŠTĚNÍ
BSK5 | kg/d | 10.0818 | 10.1418 | 10.3418 | 0.56844 | 0.56544 | 0.56244 | 0.55644 | 0.55344
NL | kg/d | 9.2416 | 9.2966 | 9.48 | 0.75792 | 0.75392 | 0.74992 | 0.74192 | 0.73792
CHSK | kg/d | 18.7602 | 18.8702 | 19.2369 | 2.0843 | 2.0733 | 2.0623 | 2.0403 | 2.0293
Produkce kalů | m3/r | 0 | 0 | 0 | 116.9623 | 116.2688 | 115.5753 | 114.1883 | 113.4948
Způsob likvidace kalů | - |  |  |  | 6 | 6 | 6 | 6 | 6
Množství kalu po odvodnění | m3/r | 0 | 0 | 0 | 28.071 | 27.9045 | 27.7381 | 27.4052 | 27.2388
Typ čistírny odpadních vod: |  | 2030: Způsoby likvidace kalů:
0 - neurčeno |  | 2017: 10 - aktivační s nitrifikací; 2030: 0 - neurčeno
1 - septik |  | 2017: 11 - aktivační s denitrif. a nitrif.; 2030: 1 - přímá aplikace na zemědělské a lesní půdě
2 - septik s dočištěním |  | 2017: 12 - čist. s biologickými filtry; 2030: 2 - kompostování
3 - domovní mikročistírna - disky |  | 2017: 13 - aktivační čistírna a rybník; 2030: 3 - skládkování
4 - domovní mikročistírna - filtry |  | 2017: 14 - aktiv. č. s nitrif. a rybník; 2030: 4 - spalování
5 - kořenová čistírna |  | 2017: 15 - aktiv. č. s nitr. a mikrosíty; 2030: 5 - rekultivace
6 - stabilizační nádrž |  | 2017: 16 - aktivač. č. a rycholfiltrace; 2030: 6 - převoz do jiné ČOV ke zpracování
7 - čistírna s biokontaktory |  | 2017: 17 - č. s nitrif. a srážením P; 2030: 101 - přímá aplikace na zemědělské a lesní půdě + kompostování
8 - malá aktiv. čistírna s nitrifikací |  | 2017: 18 - č. s denitrif. + nitr. + sráž. P; 2030: 102 - přímá aplikace na zemědělské a lesní půdě + skládkování
9 - aktivační čistírna |  | 2017: 19 - č. s denit., nitr., sráž. P, filtr.; 2030: 103 - kompostování + spalování
104 - skládkování + převoz do jiné ČOV
105 - přímá aplikace na zem. a les. půdě + kompostování + převoz do jiné ČOV
106 - kompostování + skládkování + rekultivace

## tab.XII
Plán rozvoje pro kraj : Jihomoravský |  |  |  | Provozní skupina : |  | CZ0645.6210.0251.01-Skalka
Tab. XII - TECHNICKÉ A FINANČNÍ ÚDAJE KANALIZACÍ
CZ0645.6210.0251.01-Skalka
(číslo a název obce)
ID | K | H l a v n í o b j e k t y |  |  |  | stávající objekty |  |  | rekonstrukce |  | nové stavby
|  | 1 čistírny odpadních vod |  |  |  | DHM | rok uved. | posl. rekon. | DHM | rok zaháj. | DHM | rok zaháj.
|  | název | typ ČOV |  | kap. m3/d | mil. Kč | do provozu | /rok zrušení | mil.Kč | /ukončení | mil. Kč | /ukončení
C.N |  | ČOV Skalka | čistírna s denitrifikací + nitrifikací + srážením P |  | 30 | [5 empty] | 1.9822 | 2028/2028
2 biologický rybník
|  |  | plocha (ha) |  | kap. EO
3 kanalizační síť
|  |  |  | DN(mm) | délka(km)
K.S |  | KS Skalka |  | < 100 | 0.191 |  | 1939 | 1990
K.S |  | KS Skalka |  | 101 - 300 | 1.532 |  | 1939 | 1990
K.R |  | Rekonstrukce KS Skalka |  | < 100 | 0.155 |  |  |  | 1.1918 | 2025/2030
K.R |  | Rekonstrukce KS Skalka |  | 101 - 300 | 1.668 |  |  |  | 12.8256 | 2025/2030
K.N |  | Dostavba KS Skalka |  | 101 - 300 | 0.07 | [5 empty] | 0.65811 | 2025/2030
K.N |  | Dostavba KS Skalka |  | 301 - 500 | 0.475 | [5 empty] | 4.4658 | 2025/2030
4 výtlačné řady
|  |  |  | DN(mm) | délka(km)
V.N |  | Skalka z ČS01 |  | < 100 | 0.025 | [5 empty] | 0.075225 | 2025/2030
5 čerpací stanice
|  |  |  | Qkap(l/s) | h(m)
S.N |  | Skalka ČS01 |  | 4 | 10 | [5 empty] | 0.23906 | 2028/2030
6 kanalizační přípojky
|  |  |  | počet | délka(km)
S.S |  | přípojky Skalka |  | 48 | 0.384 |  | 1939 | 1990
S.N |  | přípojky Skalka |  | 40 | 0.32 | [5 empty] | 1.107 | 2025/2030
7 jímky
|  |  | typ |  | počet ks
|  | SOUČET |  |  |  | 0 |  |  | 14.0174 |  | 8.5274