## tab.VI
Plán rozvoje pro kraj : Jihomoravský
Tab. VI - KANALIZACE - ZÁKLADNÍ ÚDAJE
CZ0645.6210.0252.01 - Skoronice
(provozní skupina)
| jednotky | 2017 | 2020 | 2025 | 2030 | 2035 | 2040 | 2045 | 2050
Celkový počet obyvatel | os. | 541 | 537 | 537 | 534 | 531 | 526 | 521 | 516
Odkanalizování
Počet obyv. napoj na kanalizaci | os. | 528 | 528 | 533 | 534 | 531 | 526 | 521 | 516
Počet obyv. napoj na kanalizaci | % | 97.597 | 98.324 | 99.2551 | 100 | 100 | 100 | 100 | 100
Přírůstek | os |  | 0 | 5 | 1 | -3 | -5 | -5 | -5
Čištění odpadních vod
Počet obyv. napoj ČOV | os. | 528 | 528 | 533 | 534 | 531 | 526 | 521 | 516
Počet obyv. napoj ČOV | % | 97.597 | 98.324 | 99.2551 | 100 | 100 | 100 | 100 | 100
Počet obyv. se svozem na ČOV | os. | 13 | 9 | 4 | 0 | 0 | 0 | 0 | 0
Počet obyv. se svozem na ČOV | % | 2.403 | 1.676 | 0.74488 | 0 | 0 | 0 | 0 | 0
Celková produkce odp. vod | mil. m3/rok | 0.023601 | 0.023455 | 0.023491 | 0.023389 | 0.023258 | 0.023039 | 0.02282 | 0.022601
Odpad. vody čištěné na ČOV | mil. m3/rok | 0.023221 | 0.023192 | 0.023375 | 0.023389 | 0.023258 | 0.023039 | 0.02282 | 0.022601
Odpad. vody čištěné na ČOV | % | 98.3916 | 98.8796 | 99.5028 | 100 | 100 | 100 | 100 | 100
Přírustek odp. vody čištěné na ČOV | mil. m3/rok |  | -2.92e-05 | 0.0001825 | 1.46e-05 | -0.0001314 | -0.000219 | -0.000219 | -0.000219
Přírustek odp. vody čištěné na ČOV | % |  | -0.1259 | 0.78076 | 0.062422 | -0.56497 | -0.95057 | -0.95969 | -0.96899
Odpad. vody čištěné v septicích | mil. m3/rok | 0 | 0 | 0 | 0 | 0 | 0 | 0 | 0
Odpad. vody čištěné v septicích | % | 0 | 0 | 0 | 0 | 0 | 0 | 0 | 0
Odpad. vody nečištěné | tis. m3/rok | 0.3796 | 0.2628 | 0.1168 | 0 | 0 | 0 | 0 | 0
Odpad. vody nečištěné | % | 1.6084 | 1.1204 | 0.4972 | 0 | 0 | 0 | 0 | 0
Počet ČOV | ks | 0 | 0 | 0 | 0 | 0 | 0 | 0 | 0
Celková kapacita ČOV | m3/d | 0 | 0 | 0 | 0 | 0 | 0 | 0 | 0
Přírůstek | m3/d |  | 0 | 0 | 0 | 0 | 0 | 0 | 0
Přebytek kapacity | m3/d
Nedostatek kapacity | m3/d | 0 | 0 | 0 | 0 | 0 | 0 | 0 | 0
Celková délka nové kanalizace | km | 0 | 0 | 0 | 0 | 0 | 0 | 0 | 0
Přírůstek | km |  | 0 | 0 | 0 | 0 | 0 | 0 | 0
Přírůstek | % |  | 0 | 0 | 0 | 0 | 0 | 0 | 0
Celková délka rek. kanalizace | km | 0 | 0 | 0 | 0 | 0 | 0 | 0 | 0
Přírůstek | km |  | 0 | 0 | 0 | 0 | 0 | 0 | 0
Přírůstek | % |  | 0 | 0 | 0 | 0 | 0 | 0 | 0
Produkce zněčištění
BSK5 | t/rok | 13.0404 | 13.0009 | 13.0739 | 13.059 | 12.9856 | 12.8633 | 12.7411 | 12.6188
NL | t/rok | 11.9537 | 11.9175 | 11.9844 | 11.9707 | 11.9035 | 11.7914 | 11.6793 | 11.5672
CHSK | t/rok | 24.1377 | 24.0637 | 24.1976 | 24.1688 | 24.0331 | 23.8068 | 23.5805 | 23.3542
Odstranění znečištění
BSK5 | t/rok | 12.5275 | 12.5178 | 12.624 | 12.638 | 12.567 | 12.4486 | 12.3303 | 12.212
NL | t/rok | 11.4022 | 11.3935 | 11.4902 | 11.5029 | 11.4383 | 11.3306 | 11.2229 | 11.1152
CHSK | t/rok | 22.3382 | 22.3198 | 22.5078 | 22.5316 | 22.405 | 22.194 | 21.9831 | 21.7721
Celkové investiční náklady ročně | mil. Kč | 0 | 0 | 0 | 0 | 0 | 0 | 0 | 0
Celkové investiční náklady součtově | mil. Kč | 0 | 0 | 0 | 0 | 0 | 0 | 0 | 0

## tab.IX
Kraj : Jihomoravský |  |  |  |  | Provozní skupina : |  | CZ0645.6210.0252.01 - Skoronice
Tab. IX - KANALIZACE - REKAPITULACE VSTUPNÍCH ÚDAJŮ
CZ0645.6210.0252.01 - Skoronice
(číslo a název obce)
| jedn. | 2017 | 2020 | 2025 | 2030 | 2035 | 2040 | 2045 | 2050
Počet trvale bydl.obyvatel | os. | 541 | 537 | 537 | 534 | 531 | 526 | 521 | 516
Počet osob s ČOP | os. | 0 | 0 | 0 | 0 | 0 | 0 | 0 | 0
ODKANALIZOVÁNÍ OBCE
Rozsah odkanalizování | - | 2017: celá obec
Typ kanalizace | - | 2017: jednotná kanalizace
Počet obyv.napoj.na kanal.
- trvale bydlící | os. | 528 | 528 | 533 | 534 | 531 | 526 | 521 | 516
- počet osob s ČOP | os. | 0 | 0 | 0 | 0 | 0 | 0 | 0 | 0
Počet obyv.nenapoj.na kanal.
- trvale bydlící | os. | 13 | 9 | 4 | 0 | 0 | 0 | 0 | 0
- počet osob s ČOP | os. | 0 | 0 | 0 | 0 | 0 | 0 | 0 | 0
LIKVIDACE ODPADNÍCH VOD
Počet obyv.napoj.na ČOV
- trvale bydlící | os. | 528 | 528 | 533 | 534 | 531 | 526 | 521 | 516
- počet osob s ČOP | os. | 0 | 0 | 0 | 0 | 0 | 0 | 0 | 0
Počet obyv.napoj.na septiky
- trvale bydlící | os. | 0 | 0 | 0 | 0 | 0 | 0 | 0 | 0
- počet osob s ČOP | os. | 0 | 0 | 0 | 0 | 0 | 0 | 0 | 0
Počet obyv.s odvoz OV
- trvale bydlící | os. | 13 | 9 | 4 | 0 | 0 | 0 | 0 | 0
- počet osob s ČOP | os. | 0 | 0 | 0 | 0 | 0 | 0 | 0 | 0
Průmysl,zemědelství,vybavenost | - | 2017: vybavenost
Způsob likvidace | - | obecní ČOV | obecní ČOV | obecní ČOV | obecní ČOV | obecní ČOV | obecní ČOV | obecní ČOV | obecní ČOV
Množství odp.vod | m3/d | 10.82 | 10.74 | 10.74 | 10.68 | 10.62 | 10.52 | 10.42 | 10.32
BSK5 | kg/d | 3.787 | 3.759 | 3.759 | 3.738 | 3.717 | 3.682 | 3.647 | 3.612
NL | kg/d | 3.4714 | 3.4458 | 3.4458 | 3.4265 | 3.4073 | 3.3752 | 3.3431 | 3.311
CHSK | kg/d | 7.574 | 7.518 | 7.518 | 7.476 | 7.434 | 7.364 | 7.294 | 7.224
N-celk | kg/d | 0.69428 | 0.68915 | 0.68915 | 0.6853 | 0.68145 | 0.67503 | 0.66862 | 0.6622
N-NH4 | kg/d | 0.32821 | 0.32578 | 0.32578 | 0.32396 | 0.32214 | 0.31911 | 0.31607 | 0.31304
N-NO3 | kg/d | 0.063117 | 0.06265 | 0.06265 | 0.0623 | 0.06195 | 0.061367 | 0.060783 | 0.0602
P-celk | kg/d | 0.15779 | 0.15663 | 0.15663 | 0.15575 | 0.15488 | 0.15342 | 0.15196 | 0.1505
Počet ČOV | ks | 0 | 0 | 0 | 0 | 0 | 0 | 0 | 0
Kapacita ČOV | m3/d | 0 | 0 | 0 | 0 | 0 | 0 | 0 | 0
Počet čerpacích stanic | ks | bar: 2017 to 2050
Délka kanal.sítě | km | 7.927 | 7.927 | 7.927 | 7.927 | 7.927 | 7.927 | 7.927 | 7.927
Počet kanal.přípojek | ks | 160 | 160 | 160 | 160 | 160 | 160 | 160 | 160
Jímky a septiky | ks | 0 | 0 | 0 | 0 | 0 | 0 | 0 | 0
Mikročistírny | ks | 0 | 0 | 0 | 0 | 0 | 0 | 0 | 0
Vysvětlivka : Počet osob s ČOP = Počet osob s časově omezeným pobytem
|  | 127.581 | 128.2261 | 128.3873 | 128.5486 | 128.7099 | 128.8711 | 129.0324 | 129.1937

## tab.X
Kraj : Jihomoravský | [5 empty] | Provozní skupina: CZ0645.6210.0252.01 - Skoronice
Tab. X - KANALIZACE - BILANCE ODPADNÍCH VOD A ZNEČIŠTĚNÍ
CZ0645.6210.0252.01 - Skoronice
(číslo a název obce)
| jedn. | 2017 | 2020 | 2025 | 2030 | 2035 | 2040 | 2045 | 2050
CELKOVÁ PRODUKCE
odpadních vod | m3/d | 64.66 | 64.26 | 64.36 | 64.08 | 63.72 | 63.12 | 62.52 | 61.92
BSK5 | kg/d | 35.727 | 35.619 | 35.819 | 35.778 | 35.577 | 35.242 | 34.907 | 34.572
NL | kg/d | 32.7498 | 32.6508 | 32.8341 | 32.7965 | 32.6123 | 32.3052 | 31.9981 | 31.691
CHSK | kg/d | 66.1307 | 65.928 | 66.2947 | 66.216 | 65.844 | 65.224 | 64.604 | 63.984
Počet EO | os. | 595.45 | 593.65 | 596.9833 | 596.3 | 592.95 | 587.3667 | 581.7833 | 576.2
odp.vod likv. na ČOV | m3/d | 63.62 | 63.54 | 64.04 | 64.08 | 63.72 | 63.12 | 62.52 | 61.92
odp.vod likv. v septicích | m3/d | 0 | 0 | 0 | 0 | 0 | 0 | 0 | 0
odp.vod likv. jiným způsobem | m3/d | 1.04 | 0.72 | 0.32 | 0 | 0 | 0 | 0 | 0
PŘÍSUN ODP. VOD Z JINÝCH LOKALIT
množství odpadních vod | m3/d | 0 | 0 | 0 | 0 | 0 | 0 | 0 | 0
BSK5 | kg/d | 0 | 0 | 0 | 0 | 0 | 0 | 0 | 0
NL | kg/d | 0 | 0 | 0 | 0 | 0 | 0 | 0 | 0
CHSK | kg/d | 0 | 0 | 0 | 0 | 0 | 0 | 0 | 0
ODVEDENÍ ODP. VOD NA JINÉ LOKALITY
množství odpadních vod | m3/d | 63.62 | 63.54 | 64.04 | 64.08 | 63.72 | 63.12 | 62.52 | 61.92
BSK5 | kg/d | 35.467 | 35.439 | 35.739 | 35.778 | 35.577 | 35.242 | 34.907 | 34.572
NL | kg/d | 32.5114 | 32.4858 | 32.7608 | 32.7965 | 32.6123 | 32.3052 | 31.9981 | 31.691
CHSK | kg/d | 65.654 | 65.598 | 66.148 | 66.216 | 65.844 | 65.224 | 64.604 | 63.984
PŘÍTOK NA ČOV
množství odpadních vod | m3/d
BSK5 | kg/d
NL | kg/d
CHSK | kg/d
Počet EO | os
Typ ČOV | -
Dočištění - snížení BSK5 | -
Denitrifikace | -
Odstraňování fosforu | -
množství odpadních vod | m3/d
ODSTRANĚNÉ ZNEČIŠTĚNÍ
BSK5 | kg/d | 34.3218 | 34.2953 | 34.5863 | 34.6246 | 34.43 | 34.1058 | 33.7816 | 33.4574
NL | kg/d | 31.239 | 31.215 | 31.48 | 31.5149 | 31.3379 | 31.0428 | 30.7477 | 30.4526
CHSK | kg/d | 61.2006 | 61.1502 | 61.6652 | 61.7304 | 61.3836 | 60.8056 | 60.2276 | 59.6496
ZBYTKOVÉ ZNEČIŠTĚNÍ
BSK5 | kg/d | 1.1452 | 1.1437 | 1.1527 | 1.1534 | 1.147 | 1.1362 | 1.1254 | 1.1146
NL | kg/d | 1.2724 | 1.2708 | 1.2808 | 1.2816 | 1.2744 | 1.2624 | 1.2504 | 1.2384
CHSK | kg/d | 4.4534 | 4.4478 | 4.4828 | 4.4856 | 4.4604 | 4.4184 | 4.3764 | 4.3344
Produkce kalů | m3/r | 417.5824 | 417.2592 | 420.7997 | 421.2655 | 418.8988 | 414.9544 | 411.01 | 407.0655
Způsob likvidace kalů | -
Množství kalu po odvodnění | m3/r | 100.2198 | 100.1422 | 100.9919 | 101.1037 | 100.5357 | 99.5891 | 98.6424 | 97.6957
Typ čistírny odpadních vod: |  | 2030: Způsoby likvidace kalů:
0 - neurčeno |  | 2017: 10 - aktivační s nitrifikací; 2030: 0 - neurčeno
1 - septik |  | 2017: 11 - aktivační s denitrif. a nitrif.; 2030: 1 - přímá aplikace na zemědělské a lesní půdě
2 - septik s dočištěním |  | 2017: 12 - čist. s biologickými filtry; 2030: 2 - kompostování
3 - domovní mikročistírna - disky |  | 2017: 13 - aktivační čistírna a rybník; 2030: 3 - skládkování
4 - domovní mikročistírna - filtry |  | 2017: 14 - aktiv. č. s nitrif. a rybník; 2030: 4 - spalování
5 - kořenová čistírna |  | 2017: 15 - aktiv. č. s nitr. a mikrosíty; 2030: 5 - rekultivace
6 - stabilizační nádrž |  | 2017: 16 - aktivač. č. a rycholfiltrace; 2030: 6 - převoz do jiné ČOV ke zpracování
7 - čistírna s biokontaktory |  | 2017: 17 - č. s nitrif. a srážením P; 2030: 101 - přímá aplikace na zemědělské a lesní půdě + kompostování
8 - malá aktiv. čistírna s nitrifikací |  | 2017: 18 - č. s denitrif. + nitr. + sráž. P; 2030: 102 - přímá aplikace na zemědělské a lesní půdě + skládkování
9 - aktivační čistírna |  | 2017: 19 - č. s denit., nitr., sráž. P, filtr.; 2030: 103 - kompostování + spalování
104 - skládkování + převoz do jiné ČOV
105 - přímá aplikace na zem. a les. půdě + kompostování + převoz do jiné ČOV
106 - kompostování + skládkování + rekultivace

## tab.XII
Plán rozvoje pro kraj : Jihomoravský |  |  |  | Provozní skupina : |  | CZ0645.6210.0252.01-Skoronice
Tab. XII - TECHNICKÉ A FINANČNÍ ÚDAJE KANALIZACÍ
CZ0645.6210.0252.01-Skoronice
(číslo a název obce)
ID | K | H l a v n í o b j e k t y |  |  |  | stávající objekty |  |  | rekonstrukce |  | nové stavby
|  | 1 čistírny odpadních vod |  |  |  | DHM | rok uved. | posl. rekon. | DHM | rok zaháj. | DHM | rok zaháj.
|  | název | typ ČOV |  | kap. m3/d | mil. Kč | do provozu | /rok zrušení | mil.Kč | /ukončení | mil. Kč | /ukončení
2 biologický rybník
|  |  | plocha (ha) |  | kap. EO
3 kanalizační síť
|  |  |  | DN(mm) | délka(km)
K.S |  | KS Skoronice |  | < 100 | 3.607 |  | 1953 | 2013
K.S |  | KS Skoronice |  | 101 - 300 | 2.012 |  | 1953 | 2013
K.S |  | KS Skoronice |  | 301 - 500 | 0.242 |  | 1953 | 2013
4 výtlačné řady
|  |  |  | DN(mm) | délka(km)
V.S |  | Skoronice z ČS01 |  | < 100 | 2.066 |  | 2012 | 2013
5 čerpací stanice
|  |  |  | Qkap(l/s) | h(m)
S.S |  | Skoronice ČS01 |  | 0 | 0 |  | 2011 | 2013
6 kanalizační přípojky
|  |  |  | počet | délka(km)
S.S |  | přípojky Skoronice |  | 160 | 1.28 |  | 1953 | 2013
7 jímky
|  |  | typ |  | počet ks
|  | SOUČET |  |  |  | 0 |  |  | 0 |  | 0