## tab.VI
Plán rozvoje pro kraj : Jihomoravský
Tab. VI - KANALIZACE - ZÁKLADNÍ ÚDAJE
CZ0645.6210.0253.01 - Sobůlky
(provozní skupina)
| jednotky | 2017 | 2020 | 2025 | 2030 | 2035 | 2040 | 2045 | 2050
Celkový počet obyvatel | os. | 866 | 860 | 859 | 856 | 850 | 842 | 835 | 827
Odkanalizování
Počet obyv. napoj na kanalizaci | os. | 721 | 737 | 771 | 802 | 797 | 789 | 782 | 775
Počet obyv. napoj na kanalizaci | % | 83.2564 | 85.6977 | 89.7555 | 93.6916 | 93.7647 | 93.7055 | 93.6527 | 93.7122
Přírůstek | os |  | 16 | 34 | 31 | -5 | -8 | -7 | -7
Čištění odpadních vod
Počet obyv. napoj ČOV | os. | 721 | 737 | 771 | 802 | 797 | 789 | 782 | 775
Počet obyv. napoj ČOV | % | 83.2564 | 85.6977 | 89.7555 | 93.6916 | 93.7647 | 93.7055 | 93.6527 | 93.7122
Počet obyv. se svozem na ČOV | os. | 145 | 123 | 88 | 54 | 53 | 53 | 53 | 52
Počet obyv. se svozem na ČOV | % | 16.7436 | 14.3023 | 10.2445 | 6.3084 | 6.2353 | 6.2945 | 6.3473 | 6.2878
Celková produkce odp. vod | mil. m3/rok | 0.03661 | 0.036507 | 0.036719 | 0.036836 | 0.03658 | 0.03623 | 0.035923 | 0.03558
Odpad. vody čištěné na ČOV | mil. m3/rok | 0.032638 | 0.033178 | 0.034412 | 0.035522 | 0.035296 | 0.034945 | 0.034639 | 0.034325
Odpad. vody čištěné na ČOV | % | 89.1525 | 90.8818 | 93.7177 | 96.4328 | 96.4877 | 96.4538 | 96.4235 | 96.4711
Přírustek odp. vody čištěné na ČOV | mil. m3/rok |  | 0.0005402 | 0.0012337 | 0.0011096 | -0.0002263 | -0.0003504 | -0.0003066 | -0.0003139
Přírustek odp. vody čištěné na ČOV | % |  | 1.6282 | 3.5851 | 3.1237 | -0.64116 | -1.0027 | -0.88514 | -0.9145
Odpad. vody čištěné v septicích | mil. m3/rok | 0 | 0 | 0 | 0 | 0 | 0 | 0 | 0
Odpad. vody čištěné v septicích | % | 0 | 0 | 0 | 0 | 0 | 0 | 0 | 0
Odpad. vody nečištěné | tis. m3/rok | 3.9712 | 3.3288 | 2.3068 | 1.314 | 1.2848 | 1.2848 | 1.2848 | 1.2556
Odpad. vody nečištěné | % | 10.8475 | 9.1182 | 6.2823 | 3.5672 | 3.5123 | 3.5462 | 3.5765 | 3.5289
Počet ČOV | ks | 0 | 0 | 0 | 0 | 0 | 0 | 0 | 0
Celková kapacita ČOV | m3/d | 0 | 0 | 0 | 0 | 0 | 0 | 0 | 0
Přírůstek | m3/d |  | 0 | 0 | 0 | 0 | 0 | 0 | 0
Přebytek kapacity | m3/d
Nedostatek kapacity | m3/d | 0 | 0 | 0 | 0 | 0 | 0 | 0 | 0
Celková délka nové kanalizace | km | 0 | 0 | 0.655 | 0.655 | 0.655 | 0.655 | 0.655 | 0.655
Přírůstek | km |  | 0 | 0.655 | 0 | 0 | 0 | 0 | 0
Přírůstek | % |  | 0 | 7.1593 | 0 | 0 | 0 | 0 | 0
Celková délka rek. kanalizace | km | 0 | 0 | 0 | 0 | 0 | 0 | 0 | 0
Přírůstek | km |  | 0 | 0 | 0 | 0 | 0 | 0 | 0
Přírůstek | % |  | 0 | 0 | 0 | 0 | 0 | 0 | 0
Produkce zněčištění
BSK5 | t/rok | 21.2518 | 21.4109 | 21.8949 | 22.3103 | 22.1628 | 21.9467 | 21.7577 | 21.5562
NL | t/rok | 19.4808 | 19.6267 | 20.0703 | 20.4511 | 20.3159 | 20.1178 | 19.9445 | 19.7598
CHSK | t/rok | 39.6991 | 39.9858 | 40.8722 | 41.6312 | 41.3557 | 40.9528 | 40.6002 | 40.224
Odstranění znečištění
BSK5 | t/rok | 19.7582 | 20.0704 | 20.7926 | 21.4407 | 21.3037 | 21.0925 | 20.9077 | 20.7179
NL | t/rok | 17.9431 | 18.2264 | 18.8821 | 19.4704 | 19.346 | 19.1542 | 18.9864 | 18.8141
CHSK | t/rok | 35.8404 | 36.389 | 37.6699 | 38.8173 | 38.5688 | 38.1869 | 37.8527 | 37.5087
Celkové investiční náklady ročně | mil. Kč | 0 | 0 | 3.795 | 0 | 0 | 0 | 0 | 0
Celkové investiční náklady součtově | mil. Kč | 0 | 0 | 3.795 | 3.795 | 3.795 | 3.795 | 3.795 | 3.795

## tab.IX
Kraj : Jihomoravský |  |  |  |  | Provozní skupina : |  | CZ0645.6210.0253.01 - Sobůlky
Tab. IX - KANALIZACE - REKAPITULACE VSTUPNÍCH ÚDAJŮ
CZ0645.6210.0253.01 - Sobůlky
(číslo a název obce)
| jedn. | 2017 | 2020 | 2025 | 2030 | 2035 | 2040 | 2045 | 2050
Počet trvale bydl.obyvatel | os. | 854 | 848 | 847 | 844 | 838 | 830 | 823 | 815
Počet osob s ČOP | os. | 12 | 12 | 12 | 12 | 12 | 12 | 12 | 12
ODKANALIZOVÁNÍ OBCE
Rozsah odkanalizování | - | 2017: celá obec
Typ kanalizace | - | 2017: splašková kanalizace
Počet obyv.napoj.na kanal.
- trvale bydlící | os. | 721 | 737 | 771 | 802 | 797 | 789 | 782 | 775
- počet osob s ČOP | os. | 0 | 0 | 0 | 0 | 0 | 0 | 0 | 0
Počet obyv.nenapoj.na kanal.
- trvale bydlící | os. | 133 | 111 | 76 | 42 | 41 | 41 | 41 | 40
- počet osob s ČOP | os. | 12 | 12 | 12 | 12 | 12 | 12 | 12 | 12
LIKVIDACE ODPADNÍCH VOD
Počet obyv.napoj.na ČOV
- trvale bydlící | os. | 721 | 737 | 771 | 802 | 797 | 789 | 782 | 775
- počet osob s ČOP | os. | 0 | 0 | 0 | 0 | 0 | 0 | 0 | 0
Počet obyv.napoj.na septiky
- trvale bydlící | os. | 0 | 0 | 0 | 0 | 0 | 0 | 0 | 0
- počet osob s ČOP | os. | 0 | 0 | 0 | 0 | 0 | 0 | 0 | 0
Počet obyv.s odvoz OV
- trvale bydlící | os. | 133 | 111 | 76 | 42 | 41 | 41 | 41 | 40
- počet osob s ČOP | os. | 12 | 12 | 12 | 12 | 12 | 12 | 12 | 12
Průmysl,zemědelství,vybavenost | - | 2017: průmysl, zemědělství, vybavenost
Způsob likvidace | - | obecní ČOV | obecní ČOV | obecní ČOV | obecní ČOV | obecní ČOV | obecní ČOV | obecní ČOV | obecní ČOV
Množství odp.vod | m3/d | 17.32 | 17.2 | 17.18 | 17.12 | 17 | 16.84 | 16.7 | 16.54
BSK5 | kg/d | 12.124 | 12.04 | 12.026 | 11.984 | 11.9 | 11.788 | 11.69 | 11.578
NL | kg/d | 11.1137 | 11.0367 | 11.0238 | 10.9853 | 10.9083 | 10.8057 | 10.7158 | 10.6132
CHSK | kg/d | 24.248 | 24.08 | 24.052 | 23.968 | 23.8 | 23.576 | 23.38 | 23.156
N-celk | kg/d | 2.2227 | 2.2073 | 2.2048 | 2.1971 | 2.1817 | 2.1611 | 2.1432 | 2.1226
N-NH4 | kg/d | 1.0507 | 1.0435 | 1.0423 | 1.0386 | 1.0313 | 1.0216 | 1.0131 | 1.0034
N-NO3 | kg/d | 0.20207 | 0.20067 | 0.20043 | 0.19973 | 0.19833 | 0.19647 | 0.19483 | 0.19297
P-celk | kg/d | 0.50517 | 0.50167 | 0.50108 | 0.49933 | 0.49583 | 0.49117 | 0.48708 | 0.48242
Počet ČOV | ks | 0 | 0 | 0 | 0 | 0 | 0 | 0 | 0
Kapacita ČOV | m3/d | 0 | 0 | 0 | 0 | 0 | 0 | 0 | 0
Počet čerpacích stanic | ks | 2 | 2 | 3 | 3 | 3 | 3 | 3 | 3
Délka kanal.sítě | km | 8.494 | 8.494 | 9.149 | 9.149 | 9.149 | 9.149 | 9.149 | 9.149
Počet kanal.přípojek | ks | 218 | 218 | 243 | 243 | 243 | 243 | 243 | 243
Jímky a septiky | ks | 0 | 0 | 0 | 0 | 0 | 0 | 0 | 0
Mikročistírny | ks | 0 | 0 | 0 | 0 | 0 | 0 | 0 | 0
Vysvětlivka : Počet osob s ČOP = Počet osob s časově omezeným pobytem
|  | 127.581 | 128.2261 | 128.3873 | 128.5486 | 128.7099 | 128.8711 | 129.0324 | 129.1937

## tab.X
Kraj : Jihomoravský | [5 empty] | Provozní skupina: CZ0645.6210.0253.01 - Sobůlky
Tab. X - KANALIZACE - BILANCE ODPADNÍCH VOD A ZNEČIŠTĚNÍ
CZ0645.6210.0253.01 - Sobůlky
(číslo a název obce)
| jedn. | 2017 | 2020 | 2025 | 2030 | 2035 | 2040 | 2045 | 2050
CELKOVÁ PRODUKCE
odpadních vod | m3/d | 100.3 | 100.02 | 100.6 | 100.92 | 100.22 | 99.26 | 98.42 | 97.48
BSK5 | kg/d | 58.224 | 58.66 | 59.986 | 61.124 | 60.72 | 60.128 | 59.61 | 59.058
NL | kg/d | 53.372 | 53.7717 | 54.9872 | 56.0303 | 55.66 | 55.1173 | 54.6425 | 54.1365
CHSK | kg/d | 108.7647 | 109.55 | 111.9787 | 114.058 | 113.3033 | 112.1993 | 111.2333 | 110.2027
Počet EO | os. | 970.4 | 977.6667 | 999.7667 | 1018.7333 | 1012 | 1002.1333 | 993.5 | 984.3
odp.vod likv. na ČOV | m3/d | 89.42 | 90.9 | 94.28 | 97.32 | 96.7 | 95.74 | 94.9 | 94.04
odp.vod likv. v septicích | m3/d | 0 | 0 | 0 | 0 | 0 | 0 | 0 | 0
odp.vod likv. jiným způsobem | m3/d | 10.88 | 9.12 | 6.32 | 3.6 | 3.52 | 3.52 | 3.52 | 3.44
PŘÍSUN ODP. VOD Z JINÝCH LOKALIT
množství odpadních vod | m3/d | 0 | 0 | 0 | 0 | 0 | 0 | 0 | 0
BSK5 | kg/d | 0 | 0 | 0 | 0 | 0 | 0 | 0 | 0
NL | kg/d | 0 | 0 | 0 | 0 | 0 | 0 | 0 | 0
CHSK | kg/d | 0 | 0 | 0 | 0 | 0 | 0 | 0 | 0
ODVEDENÍ ODP. VOD NA JINÉ LOKALITY
množství odpadních vod | m3/d | 89.42 | 90.9 | 94.28 | 97.32 | 96.7 | 95.74 | 94.9 | 94.04
BSK5 | kg/d | 55.384 | 56.26 | 58.286 | 60.104 | 59.72 | 59.128 | 58.61 | 58.078
NL | kg/d | 50.7687 | 51.5717 | 53.4288 | 55.0953 | 54.7433 | 54.2007 | 53.7258 | 53.2382
CHSK | kg/d | 103.558 | 105.15 | 108.862 | 112.188 | 111.47 | 110.366 | 109.4 | 108.406
PŘÍTOK NA ČOV
množství odpadních vod | m3/d
BSK5 | kg/d
NL | kg/d
CHSK | kg/d
Počet EO | os
Typ ČOV | -
Dočištění - snížení BSK5 | -
Denitrifikace | -
Odstraňování fosforu | -
množství odpadních vod | m3/d
ODSTRANĚNÉ ZNEČIŠTĚNÍ
BSK5 | kg/d | 54.1321 | 54.9874 | 56.9661 | 58.7415 | 58.3662 | 57.7876 | 57.2814 | 56.7614
NL | kg/d | 49.1591 | 49.9355 | 51.7318 | 53.3436 | 53.0027 | 52.4773 | 52.0176 | 51.5454
CHSK | kg/d | 98.1928 | 99.696 | 103.2052 | 106.3488 | 105.668 | 104.6216 | 103.706 | 102.7636
ZBYTKOVÉ ZNEČIŠTĚNÍ
BSK5 | kg/d | 1.2519 | 1.2726 | 1.3199 | 1.3625 | 1.3538 | 1.3404 | 1.3286 | 1.3166
NL | kg/d | 1.6096 | 1.6362 | 1.697 | 1.7518 | 1.7406 | 1.7233 | 1.7082 | 1.6927
CHSK | kg/d | 5.3652 | 5.454 | 5.6568 | 5.8392 | 5.802 | 5.7444 | 5.694 | 5.6424
Produkce kalů | m3/r | 658.6075 | 669.0134 | 693.0873 | 714.6885 | 710.1221 | 703.083 | 696.9237 | 690.5975
Způsob likvidace kalů | -
Množství kalu po odvodnění | m3/r | 158.0658 | 160.5632 | 166.341 | 171.5252 | 170.4293 | 168.7399 | 167.2617 | 165.7434
Typ čistírny odpadních vod: |  | 2030: Způsoby likvidace kalů:
0 - neurčeno |  | 2017: 10 - aktivační s nitrifikací; 2030: 0 - neurčeno
1 - septik |  | 2017: 11 - aktivační s denitrif. a nitrif.; 2030: 1 - přímá aplikace na zemědělské a lesní půdě
2 - septik s dočištěním |  | 2017: 12 - čist. s biologickými filtry; 2030: 2 - kompostování
3 - domovní mikročistírna - disky |  | 2017: 13 - aktivační čistírna a rybník; 2030: 3 - skládkování
4 - domovní mikročistírna - filtry |  | 2017: 14 - aktiv. č. s nitrif. a rybník; 2030: 4 - spalování
5 - kořenová čistírna |  | 2017: 15 - aktiv. č. s nitr. a mikrosíty; 2030: 5 - rekultivace
6 - stabilizační nádrž |  | 2017: 16 - aktivač. č. a rycholfiltrace; 2030: 6 - převoz do jiné ČOV ke zpracování
7 - čistírna s biokontaktory |  | 2017: 17 - č. s nitrif. a srážením P; 2030: 101 - přímá aplikace na zemědělské a lesní půdě + kompostování
8 - malá aktiv. čistírna s nitrifikací |  | 2017: 18 - č. s denitrif. + nitr. + sráž. P; 2030: 102 - přímá aplikace na zemědělské a lesní půdě + skládkování
9 - aktivační čistírna |  | 2017: 19 - č. s denit., nitr., sráž. P, filtr.; 2030: 103 - kompostování + spalování
104 - skládkování + převoz do jiné ČOV
105 - přímá aplikace na zem. a les. půdě + kompostování + převoz do jiné ČOV
106 - kompostování + skládkování + rekultivace

## tab.XII
Plán rozvoje pro kraj : Jihomoravský |  |  |  | Provozní skupina : |  | CZ0645.6210.0253.01-Sobůlky
Tab. XII - TECHNICKÉ A FINANČNÍ ÚDAJE KANALIZACÍ
CZ0645.6210.0253.01-Sobůlky
(číslo a název obce)
ID | K | H l a v n í o b j e k t y |  |  |  | stávající objekty |  |  | rekonstrukce |  | nové stavby
|  | 1 čistírny odpadních vod |  |  |  | DHM | rok uved. | posl. rekon. | DHM | rok zaháj. | DHM | rok zaháj.
|  | název | typ ČOV |  | kap. m3/d | mil. Kč | do provozu | /rok zrušení | mil.Kč | /ukončení | mil. Kč | /ukončení
2 biologický rybník
|  |  | plocha (ha) |  | kap. EO
3 kanalizační síť
|  |  |  | DN(mm) | délka(km)
K.S |  | KS Sobůlky |  | < 100 | 1.334 |  | 1958 | 2013
K.S |  | KS Sobůlky |  | 101 - 300 | 3.584 |  | 1958 | 2013
K.S |  | KS Sobůlky |  | 301 - 500 | 0.495 |  | 1958 | 2013
K.N |  | Dostavba KS Sobůlky |  | < 100 | 0.34 | [5 empty] | 2.0606 | 2021/2025
4 výtlačné řady
|  |  |  | DN(mm) | délka(km)
V.S |  | Sobůlky z ČS01 |  | < 100 | 3.035 |  | 2006 | 2008
V.S |  | Sobůlky z ČS02 |  | < 100 | 0.046
V.N |  | Sobůlky z ČS03 |  | < 100 | 0.315 | [5 empty] | 0.83538 | 2021/2025
5 čerpací stanice
|  |  |  | Qkap(l/s) | h(m)
S.S |  | Sobůlky ČS01 |  | 0 | 0 |  | 2006 | 2008
S.S |  | Sobůlky ČS02 |  | 0 | 0
S.N |  | Sobůlky ČS03 |  | 2 | 10 | [5 empty] | 0.20719 | 2021/2025
6 kanalizační přípojky
|  |  |  | počet | délka(km)
S.S |  | přípojky Sobůlky |  | 218 | 1.744 |  | 1958 | 2013
S.N |  | přípojky Sobůlky |  | 25 | 0.2 | [5 empty] | 0.6919 | 2021/2025
7 jímky
|  |  | typ |  | počet ks
|  | SOUČET |  |  |  | 0 |  |  | 0 |  | 3.795