## tab.VI
Plán rozvoje pro kraj : Jihomoravský
Tab. VI - KANALIZACE - ZÁKLADNÍ ÚDAJE
CZ0645.6210.0254.01 - Stavěšice
(provozní skupina)
| jednotky | 2017 | 2020 | 2025 | 2030 | 2035 | 2040 | 2045 | 2050
Celkový počet obyvatel | os. | 382 | 380 | 379 | 378 | 375 | 372 | 369 | 366
Odkanalizování
Počet obyv. napoj na kanalizaci | os. | 342 | 340 | 339 | 338 | 335 | 332 | 329 | 326
Počet obyv. napoj na kanalizaci | % | 89.5288 | 89.4737 | 89.4459 | 89.418 | 89.3333 | 89.2473 | 89.1599 | 89.071
Přírůstek | os |  | -2 | -1 | -1 | -3 | -3 | -3 | -3
Čištění odpadních vod
Počet obyv. napoj ČOV | os. | 342 | 340 | 339 | 338 | 335 | 332 | 329 | 326
Počet obyv. napoj ČOV | % | 89.5288 | 89.4737 | 89.4459 | 89.418 | 89.3333 | 89.2473 | 89.1599 | 89.071
Počet obyv. se svozem na ČOV | os. | 40 | 40 | 40 | 40 | 40 | 40 | 40 | 40
Počet obyv. se svozem na ČOV | % | 10.4712 | 10.5263 | 10.5541 | 10.582 | 10.6667 | 10.7527 | 10.8401 | 10.929
Celková produkce odp. vod | mil. m3/rok | 0.02311 | 0.022713 | 0.022207 | 0.021703 | 0.021517 | 0.021347 | 0.021183 | 0.021018
Odpad. vody čištěné na ČOV | mil. m3/rok | 0.022645 | 0.022255 | 0.021759 | 0.021265 | 0.021079 | 0.020909 | 0.020745 | 0.02058
Odpad. vody čištěné na ČOV | % | 97.9901 | 97.9819 | 97.9818 | 97.9818 | 97.9644 | 97.9482 | 97.9323 | 97.9161
Přírustek odp. vody čištěné na ČOV | mil. m3/rok |  | -0.0003905 | -0.00049628 | -0.00049374 | -0.00018615 | -0.00016975 | -0.00016425 | -0.00016425
Přírustek odp. vody čištěné na ČOV | % |  | -1.7547 | -2.2809 | -2.3218 | -0.88312 | -0.81185 | -0.79177 | -0.79809
Odpad. vody čištěné v septicích | mil. m3/rok | 0 | 0 | 0 | 0 | 0 | 0 | 0 | 0
Odpad. vody čištěné v septicích | % | 0 | 0 | 0 | 0 | 0 | 0 | 0 | 0
Odpad. vody nečištěné | tis. m3/rok | 0.46449 | 0.45837 | 0.44819 | 0.438 | 0.438 | 0.438 | 0.438 | 0.438
Odpad. vody nečištěné | % | 2.0099 | 2.0181 | 2.0182 | 2.0182 | 2.0356 | 2.0518 | 2.0677 | 2.0839
Počet ČOV | ks | bar: 2017 to 2050
Celková kapacita ČOV | m3/d | 350 | 350 | 350 | 350 | 350 | 350 | 350 | 350
Přírůstek | m3/d |  | 0 | 0 | 0 | 0 | 0 | 0 | 0
Přebytek kapacity | m3/d | 350 | 350 | 350 | 350 | 350 | 350 | 350 | 350
Nedostatek kapacity | m3/d
Celková délka nové kanalizace | km | 0 | 0 | 0 | 0 | 0 | 0 | 0 | 0
Přírůstek | km |  | 0 | 0 | 0 | 0 | 0 | 0 | 0
Přírůstek | % |  | 0 | 0 | 0 | 0 | 0 | 0 | 0
Celková délka rek. kanalizace | km | 0 | 0 | 0 | 0 | 0 | 0 | 0 | 0
Přírůstek | km |  | 0 | 0 | 0 | 0 | 0 | 0 | 0
Přírůstek | % |  | 0 | 0 | 0 | 0 | 0 | 0 | 0
Produkce zněčištění
BSK5 | t/rok | 8.6848 | 8.6359 | 8.6114 | 8.587 | 8.5136 | 8.446 | 8.3803 | 8.3146
NL | t/rok | 7.9611 | 7.9162 | 7.8938 | 7.8714 | 7.8042 | 7.7422 | 7.6819 | 7.6217
CHSK | t/rok | 16.0848 | 15.9943 | 15.949 | 15.9038 | 15.768 | 15.6437 | 15.5233 | 15.4028
Odstranění znečištění
BSK5 | t/rok | 7.9676 | 7.9273 | 7.9138 | 7.9002 | 7.8309 | 7.767 | 7.7049 | 7.6428
NL | t/rok | 7.1942 | 7.1591 | 7.1491 | 7.139 | 7.0764 | 7.0187 | 6.9626 | 6.9065
CHSK | t/rok | 13.9849 | 13.9237 | 13.9156 | 13.9074 | 13.7856 | 13.674 | 13.5659 | 13.4578
Celkové investiční náklady ročně | mil. Kč | 0 | 0 | 0 | 0 | 0 | 0 | 0 | 0
Celkové investiční náklady součtově | mil. Kč | 0 | 0 | 0 | 0 | 0 | 0 | 0 | 0

## tab.IX
Kraj : Jihomoravský |  |  |  |  | Provozní skupina : |  | CZ0645.6210.0254.01 - Stavěšice
Tab. IX - KANALIZACE - REKAPITULACE VSTUPNÍCH ÚDAJŮ
CZ0645.6210.0254.01 - Stavěšice
(číslo a název obce)
| jedn. | 2017 | 2020 | 2025 | 2030 | 2035 | 2040 | 2045 | 2050
Počet trvale bydl.obyvatel | os. | 342 | 340 | 339 | 338 | 335 | 332 | 329 | 326
Počet osob s ČOP | os. | 40 | 40 | 40 | 40 | 40 | 40 | 40 | 40
ODKANALIZOVÁNÍ OBCE
Rozsah odkanalizování | - | 2017: celá obec
Typ kanalizace | - | 2017: jednotná kanalizace
Počet obyv.napoj.na kanal.
- trvale bydlící | os. | 342 | 340 | 339 | 338 | 335 | 332 | 329 | 326
- počet osob s ČOP | os. | 0 | 0 | 0 | 0 | 0 | 0 | 0 | 0
Počet obyv.nenapoj.na kanal.
- trvale bydlící | os. | 0 | 0 | 0 | 0 | 0 | 0 | 0 | 0
- počet osob s ČOP | os. | 40 | 40 | 40 | 40 | 40 | 40 | 40 | 40
LIKVIDACE ODPADNÍCH VOD
Počet obyv.napoj.na ČOV
- trvale bydlící | os. | 342 | 340 | 339 | 338 | 335 | 332 | 329 | 326
- počet osob s ČOP | os. | 0 | 0 | 0 | 0 | 0 | 0 | 0 | 0
Počet obyv.napoj.na septiky
- trvale bydlící | os. | 0 | 0 | 0 | 0 | 0 | 0 | 0 | 0
- počet osob s ČOP | os. | 0 | 0 | 0 | 0 | 0 | 0 | 0 | 0
Počet obyv.s odvoz OV
- trvale bydlící | os. | 0 | 0 | 0 | 0 | 0 | 0 | 0 | 0
- počet osob s ČOP | os. | 40 | 40 | 40 | 40 | 40 | 40 | 40 | 40
Průmysl,zemědelství,vybavenost | - | 2017: vybavenost
Způsob likvidace | - | obecní ČOV | obecní ČOV | obecní ČOV | obecní ČOV | obecní ČOV | obecní ČOV | obecní ČOV | obecní ČOV
Množství odp.vod | m3/d | 7.64 | 7.6 | 7.58 | 7.56 | 7.5 | 7.4849 | 7.4849 | 7.4849
BSK5 | kg/d | 2.674 | 2.66 | 2.653 | 2.646 | 2.625 | 2.6197 | 2.6197 | 2.6197
NL | kg/d | 2.4512 | 2.4383 | 2.4319 | 2.4255 | 2.4063 | 2.4014 | 2.4014 | 2.4014
CHSK | kg/d | 5.348 | 5.32 | 5.306 | 5.292 | 5.25 | 5.2395 | 5.2395 | 5.2395
N-celk | kg/d | 0.49023 | 0.48767 | 0.48638 | 0.4851 | 0.48125 | 0.48028 | 0.48028 | 0.48028
N-NH4 | kg/d | 0.23175 | 0.23053 | 0.22993 | 0.22932 | 0.2275 | 0.22704 | 0.22704 | 0.22704
N-NO3 | kg/d | 0.044567 | 0.044333 | 0.044217 | 0.0441 | 0.04375 | 0.043662 | 0.043662 | 0.043662
P-celk | kg/d | 0.11142 | 0.11083 | 0.11054 | 0.11025 | 0.10938 | 0.10916 | 0.10916 | 0.10916
Počet ČOV | ks | bar: 2017 to 2050
Kapacita ČOV | m3/d | 350 | 350 | 350 | 350 | 350 | 350 | 350 | 350
Počet čerpacích stanic | ks | 0 | 0 | 0 | 0 | 0 | 0 | 0 | 0
Délka kanal.sítě | km | 7.3 | 7.3 | 7.3 | 7.3 | 7.3 | 7.3 | 7.3 | 7.3
Počet kanal.přípojek | ks | 150 | 150 | 150 | 150 | 150 | 150 | 150 | 150
Jímky a septiky | ks | 0 | 0 | 0 | 0 | 0 | 0 | 0 | 0
Mikročistírny | ks | 0 | 0 | 0 | 0 | 0 | 0 | 0 | 0
Vysvětlivka : Počet osob s ČOP = Počet osob s časově omezeným pobytem
|  | 127.581 | 128.2261 | 128.3873 | 128.5486 | 128.7099 | 128.8711 | 129.0324 | 129.1937

## tab.X
Kraj : Jihomoravský | [5 empty] | Provozní skupina: CZ0645.6210.0254.01 - Stavěšice
Tab. X - KANALIZACE - BILANCE ODPADNÍCH VOD A ZNEČIŠTĚNÍ
CZ0645.6210.0254.01 - Stavěšice
(číslo a název obce)
| jedn. | 2017 | 2020 | 2025 | 2030 | 2035 | 2040 | 2045 | 2050
CELKOVÁ PRODUKCE
odpadních vod | m3/d | 63.3148 | 62.2282 | 60.8406 | 59.46 | 58.95 | 58.4849 | 58.0349 | 57.5849
BSK5 | kg/d | 23.794 | 23.66 | 23.593 | 23.526 | 23.325 | 23.1397 | 22.9597 | 22.7797
NL | kg/d | 21.8112 | 21.6883 | 21.6269 | 21.5655 | 21.3813 | 21.2114 | 21.0464 | 20.8814
CHSK | kg/d | 44.068 | 43.82 | 43.696 | 43.572 | 43.2 | 42.8595 | 42.5295 | 42.1995
Počet EO | os. | 396.5667 | 394.3333 | 393.2167 | 392.1 | 388.75 | 385.6621 | 382.6621 | 379.6621
odp.vod likv. na ČOV | m3/d | 62.0423 | 60.9724 | 59.6127 | 58.26 | 57.75 | 57.2849 | 56.8349 | 56.3849
odp.vod likv. v septicích | m3/d | 0 | 0 | 0 | 0 | 0 | 0 | 0 | 0
odp.vod likv. jiným způsobem | m3/d | 1.2726 | 1.2558 | 1.2279 | 1.2 | 1.2 | 1.2 | 1.2 | 1.2
PŘÍSUN ODP. VOD Z JINÝCH LOKALIT
množství odpadních vod | m3/d | 122.3136 | 120.7788 | 206.6914 | 204.42 | 203.02 | 201.21 | 199.16 | 197.33
BSK5 | kg/d | 51.167 | 51.019 | 98.514 | 98.292 | 97.622 | 96.751 | 95.746 | 94.868
NL | kg/d | 46.9031 | 46.7674 | 90.3045 | 90.101 | 89.4868 | 88.6884 | 87.7672 | 86.9623
CHSK | kg/d | 94.484 | 94.208 | 182.478 | 182.064 | 180.824 | 179.212 | 177.352 | 175.726
ODVEDENÍ ODP. VOD NA JINÉ LOKALITY
množství odpadních vod | m3/d | 0 | 0 | 0 | 0 | 0 | 0 | 0 | 0
BSK5 | kg/d | 0 | 0 | 0 | 0 | 0 | 0 | 0 | 0
NL | kg/d | 0 | 0 | 0 | 0 | 0 | 0 | 0 | 0
CHSK | kg/d | 0 | 0 | 0 | 0 | 0 | 0 | 0 | 0
PŘÍTOK NA ČOV
množství odpadních vod | m3/d | 184.3559 | 181.7512 | 266.3041 | 262.68 | 260.77 | 258.4949 | 255.9949 | 253.7149
BSK5 | kg/d | 74.361 | 74.079 | 121.507 | 121.218 | 120.347 | 119.2907 | 118.1057 | 117.0477
NL | kg/d | 68.1643 | 67.9058 | 111.3814 | 111.1165 | 110.3181 | 109.3498 | 108.2636 | 107.2937
CHSK | kg/d | 137.452 | 136.928 | 225.074 | 224.536 | 222.924 | 220.9715 | 218.7815 | 216.8255
Počet EO | os | 1239.35 | 1234.65 | 2025.1167 | 2020.3 | 2005.7833 | 1988.1788 | 1968.4288 | 1950.7954
Typ ČOV | - | 18 | 18 | 18 | 18 | 18 | 18 | 18 | 18
Dočištění - snížení BSK5 | - | bar: 2017 to 2050
Denitrifikace | - | bar: 2017 to 2050
Odstraňování fosforu | - | bar: 2017 to 2050
množství odpadních vod | m3/d | 184.3559 | 181.7512 | 266.3041 | 262.68 | 260.77 | 258.4949 | 255.9949 | 253.7149
ODSTRANĚNÉ ZNEČIŠTĚNÍ
BSK5 | kg/d | 70.3052 | 70.0805 | 115.6483 | 115.439 | 114.6101 | 113.6038 | 112.4738 | 111.466
NL | kg/d | 63.5554 | 63.362 | 104.7238 | 104.5495 | 103.7988 | 102.8875 | 101.8637 | 100.9509
CHSK | kg/d | 123.6253 | 123.2967 | 205.1012 | 204.835 | 203.3663 | 201.5843 | 199.5818 | 197.7968
ZBYTKOVÉ ZNEČIŠTĚNÍ
BSK5 | kg/d | 4.0558 | 3.9985 | 5.8587 | 5.779 | 5.7369 | 5.6869 | 5.6319 | 5.5817
NL | kg/d | 4.6089 | 4.5438 | 6.6576 | 6.567 | 6.5193 | 6.4624 | 6.3999 | 6.3429
CHSK | kg/d | 13.8267 | 13.6313 | 19.9728 | 19.701 | 19.5577 | 19.3871 | 19.1996 | 19.0286
Produkce kalů | m3/r | 855.3796 | 852.6458 | 1407.0544 | 1404.5083 | 1394.4224 | 1382.18 | 1368.4317 | 1356.1696
Způsob likvidace kalů | - | 0 | 0 | 0 | 0 | 0 | 0 | 0 | 0
Množství kalu po odvodnění | m3/r | 205.2911 | 204.635 | 337.6931 | 337.082 | 334.6614 | 331.7232 | 328.4236 | 325.4807
Typ čistírny odpadních vod: |  | 2030: Způsoby likvidace kalů:
0 - neurčeno |  | 2017: 10 - aktivační s nitrifikací; 2030: 0 - neurčeno
1 - septik |  | 2017: 11 - aktivační s denitrif. a nitrif.; 2030: 1 - přímá aplikace na zemědělské a lesní půdě
2 - septik s dočištěním |  | 2017: 12 - čist. s biologickými filtry; 2030: 2 - kompostování
3 - domovní mikročistírna - disky |  | 2017: 13 - aktivační čistírna a rybník; 2030: 3 - skládkování
4 - domovní mikročistírna - filtry |  | 2017: 14 - aktiv. č. s nitrif. a rybník; 2030: 4 - spalování
5 - kořenová čistírna |  | 2017: 15 - aktiv. č. s nitr. a mikrosíty; 2030: 5 - rekultivace
6 - stabilizační nádrž |  | 2017: 16 - aktivač. č. a rycholfiltrace; 2030: 6 - převoz do jiné ČOV ke zpracování
7 - čistírna s biokontaktory |  | 2017: 17 - č. s nitrif. a srážením P; 2030: 101 - přímá aplikace na zemědělské a lesní půdě + kompostování
8 - malá aktiv. čistírna s nitrifikací |  | 2017: 18 - č. s denitrif. + nitr. + sráž. P; 2030: 102 - přímá aplikace na zemědělské a lesní půdě + skládkování
9 - aktivační čistírna |  | 2017: 19 - č. s denit., nitr., sráž. P, filtr.; 2030: 103 - kompostování + spalování
104 - skládkování + převoz do jiné ČOV
105 - přímá aplikace na zem. a les. půdě + kompostování + převoz do jiné ČOV
106 - kompostování + skládkování + rekultivace

## tab.XII
Plán rozvoje pro kraj : Jihomoravský |  |  |  | Provozní skupina : |  | CZ0645.6210.0254.01-Stavěšice
Tab. XII - TECHNICKÉ A FINANČNÍ ÚDAJE KANALIZACÍ
CZ0645.6210.0254.01-Stavěšice
(číslo a název obce)
ID | K | H l a v n í o b j e k t y |  |  |  | stávající objekty |  |  | rekonstrukce |  | nové stavby
|  | 1 čistírny odpadních vod |  |  |  | DHM | rok uved. | posl. rekon. | DHM | rok zaháj. | DHM | rok zaháj.
|  | název | typ ČOV |  | kap. m3/d | mil. Kč | do provozu | /rok zrušení | mil.Kč | /ukončení | mil. Kč | /ukončení
C.S |  | ČOV Stavěšice | čistírna s denitrifikací + nitrifikací + srážením P |  | 350 | 9.638 | 2012 | 2012
2 biologický rybník
|  |  | plocha (ha) |  | kap. EO
3 kanalizační síť
|  |  |  | DN(mm) | délka(km)
K.S |  | KS Stavěšice |  | < 100 | 5.1 |  |  | 2015
K.S |  | KS Stavěšice |  | 101 - 300 | 1.8 |  |  | 2015
K.S |  | KS Stavěšice |  | 301 - 500 | 0.4 |  |  | 2015
4 výtlačné řady
|  |  |  | DN(mm) | délka(km)
5 čerpací stanice
|  |  |  | Qkap(l/s) | h(m)
6 kanalizační přípojky
|  |  |  | počet | délka(km)
S.S |  | přípojky Stavěšice |  | 150 | 1.2 |  |  | 2015
7 jímky
|  |  | typ |  | počet ks
|  | SOUČET |  |  |  | 9.638 |  |  | 0 |  | 0