## tab.VI
Plán rozvoje pro kraj : Jihomoravský
Tab. VI - KANALIZACE - ZÁKLADNÍ ÚDAJE
CZ0645.6210.0255.01 - Strážovice
(provozní skupina)
| jednotky | 2017 | 2020 | 2025 | 2030 | 2035 | 2040 | 2045 | 2050
Celkový počet obyvatel | os. | 581 | 577 | 576 | 574 | 570 | 565 | 560 | 554
Odkanalizování
Počet obyv. napoj na kanalizaci | os. | 545 | 543 | 545 | 546 | 542 | 537 | 532 | 527
Počet obyv. napoj na kanalizaci | % | 93.8038 | 94.1075 | 94.6181 | 95.122 | 95.0877 | 95.0442 | 95 | 95.1264
Přírůstek | os |  | -2 | 2 | 1 | -4 | -5 | -5 | -5
Čištění odpadních vod
Počet obyv. napoj ČOV | os. | 545 | 543 | 545 | 546 | 542 | 537 | 532 | 527
Počet obyv. napoj ČOV | % | 93.8038 | 94.1075 | 94.6181 | 95.122 | 95.0877 | 95.0442 | 95 | 95.1264
Počet obyv. se svozem na ČOV | os. | 36 | 34 | 31 | 28 | 28 | 28 | 28 | 27
Počet obyv. se svozem na ČOV | % | 6.1962 | 5.8925 | 5.3819 | 4.878 | 4.9123 | 4.9558 | 5 | 4.8736
Celková produkce odp. vod | mil. m3/rok | 0.037557 | 0.036883 | 0.036127 | 0.03531 | 0.035062 | 0.034752 | 0.034441 | 0.03408
Odpad. vody čištěné na ČOV | mil. m3/rok | 0.035884 | 0.035324 | 0.034738 | 0.034084 | 0.033835 | 0.033525 | 0.033215 | 0.032897
Odpad. vody čištěné na ČOV | % | 95.5476 | 95.7745 | 96.1542 | 96.5268 | 96.5022 | 96.471 | 96.4392 | 96.5299
Přírustek odp. vody čištěné na ČOV | mil. m3/rok |  | -0.0005602 | -0.00058672 | -0.00065386 | -0.0002482 | -0.00031025 | -0.00031025 | -0.00031755
Přírustek odp. vody čištěné na ČOV | % |  | -1.5859 | -1.689 | -1.9184 | -0.73355 | -0.92542 | -0.93407 | -0.96527
Odpad. vody čištěné v septicích | mil. m3/rok | 0 | 0 | 0 | 0 | 0 | 0 | 0 | 0
Odpad. vody čištěné v septicích | % | 0 | 0 | 0 | 0 | 0 | 0 | 0 | 0
Odpad. vody nečištěné | tis. m3/rok | 1.6722 | 1.5585 | 1.3894 | 1.2264 | 1.2264 | 1.2264 | 1.2264 | 1.1826
Odpad. vody nečištěné | % | 4.4524 | 4.2255 | 3.8458 | 3.4732 | 3.4978 | 3.529 | 3.5608 | 3.4701
Počet ČOV | ks | 0 | 0 | 0 | 0 | 0 | 0 | 0 | 0
Celková kapacita ČOV | m3/d | 0 | 0 | 0 | 0 | 0 | 0 | 0 | 0
Přírůstek | m3/d |  | 0 | 0 | 0 | 0 | 0 | 0 | 0
Přebytek kapacity | m3/d
Nedostatek kapacity | m3/d | 0 | 0 | 0 | 0 | 0 | 0 | 0 | 0
Celková délka nové kanalizace | km | 0 | 0 | 0 | 0 | 0 | 0 | 0 | 0
Přírůstek | km |  | 0 | 0 | 0 | 0 | 0 | 0 | 0
Přírůstek | % |  | 0 | 0 | 0 | 0 | 0 | 0 | 0
Celková délka rek. kanalizace | km | 0 | 0 | 0 | 0 | 0 | 0 | 0 | 0
Přírůstek | km |  | 0 | 0 | 0 | 0 | 0 | 0 | 0
Přírůstek | % |  | 0 | 0 | 0 | 0 | 0 | 0 | 0
Produkce zněčištění
BSK5 | t/rok | 13.6828 | 13.6141 | 13.6335 | 13.6284 | 13.5305 | 13.4083 | 13.286 | 13.1539
NL | t/rok | 12.5425 | 12.4796 | 12.4974 | 12.4927 | 12.403 | 12.2909 | 12.1788 | 12.0577
CHSK | t/rok | 25.3325 | 25.205 | 25.24 | 25.2298 | 25.0487 | 24.8224 | 24.5961 | 24.3513
Odstranění znečištění
BSK5 | t/rok | 12.6305 | 12.5888 | 12.643 | 12.6741 | 12.5818 | 12.4663 | 12.3509 | 12.233
NL | t/rok | 11.4045 | 11.369 | 11.4215 | 11.4532 | 11.3698 | 11.2654 | 11.1611 | 11.0546
CHSK | t/rok | 22.1593 | 22.1006 | 22.2198 | 22.2988 | 22.1363 | 21.9333 | 21.7303 | 21.5227
Celkové investiční náklady ročně | mil. Kč | 0 | 0 | 0 | 0 | 0 | 0 | 0 | 0
Celkové investiční náklady součtově | mil. Kč | 0 | 0 | 0 | 0 | 0 | 0 | 0 | 0

## tab.IX
Kraj : Jihomoravský |  |  |  |  | Provozní skupina : |  | CZ0645.6210.0255.01 - Strážovice
Tab. IX - KANALIZACE - REKAPITULACE VSTUPNÍCH ÚDAJŮ
CZ0645.6210.0255.01 - Strážovice
(číslo a název obce)
| jedn. | 2017 | 2020 | 2025 | 2030 | 2035 | 2040 | 2045 | 2050
Počet trvale bydl.obyvatel | os. | 581 | 577 | 576 | 574 | 570 | 565 | 560 | 554
Počet osob s ČOP | os. | 0 | 0 | 0 | 0 | 0 | 0 | 0 | 0
ODKANALIZOVÁNÍ OBCE
Rozsah odkanalizování | - | 2017: celá obec
Typ kanalizace | - | 2017: jednotná kanalizace
Počet obyv.napoj.na kanal.
- trvale bydlící | os. | 545 | 543 | 545 | 546 | 542 | 537 | 532 | 527
- počet osob s ČOP | os. | 0 | 0 | 0 | 0 | 0 | 0 | 0 | 0
Počet obyv.nenapoj.na kanal.
- trvale bydlící | os. | 36 | 34 | 31 | 28 | 28 | 28 | 28 | 27
- počet osob s ČOP | os. | 0 | 0 | 0 | 0 | 0 | 0 | 0 | 0
LIKVIDACE ODPADNÍCH VOD
Počet obyv.napoj.na ČOV
- trvale bydlící | os. | 545 | 543 | 545 | 546 | 542 | 537 | 532 | 527
- počet osob s ČOP | os. | 0 | 0 | 0 | 0 | 0 | 0 | 0 | 0
Počet obyv.napoj.na septiky
- trvale bydlící | os. | 0 | 0 | 0 | 0 | 0 | 0 | 0 | 0
- počet osob s ČOP | os. | 0 | 0 | 0 | 0 | 0 | 0 | 0 | 0
Počet obyv.s odvoz OV
- trvale bydlící | os. | 36 | 34 | 31 | 28 | 28 | 28 | 28 | 27
- počet osob s ČOP | os. | 0 | 0 | 0 | 0 | 0 | 0 | 0 | 0
Průmysl,zemědelství,vybavenost | - | 2017: vybavenost
Způsob likvidace | - | obecní ČOV | obecní ČOV | obecní ČOV | obecní ČOV | obecní ČOV | obecní ČOV | obecní ČOV | obecní ČOV
Množství odp.vod | m3/d | 11.62 | 11.54 | 11.52 | 11.48 | 11.4 | 11.3 | 11.2 | 11.08
BSK5 | kg/d | 4.067 | 4.039 | 4.032 | 4.018 | 3.99 | 3.955 | 3.92 | 3.878
NL | kg/d | 3.7281 | 3.7024 | 3.696 | 3.6832 | 3.6575 | 3.6254 | 3.5933 | 3.5548
CHSK | kg/d | 8.134 | 8.078 | 8.064 | 8.036 | 7.98 | 7.91 | 7.84 | 7.756
N-celk | kg/d | 0.74562 | 0.74048 | 0.7392 | 0.73663 | 0.7315 | 0.72508 | 0.71867 | 0.71097
N-NH4 | kg/d | 0.35247 | 0.35005 | 0.34944 | 0.34823 | 0.3458 | 0.34277 | 0.33973 | 0.33609
N-NO3 | kg/d | 0.067783 | 0.067317 | 0.0672 | 0.066967 | 0.0665 | 0.065917 | 0.065333 | 0.064633
P-celk | kg/d | 0.16946 | 0.16829 | 0.168 | 0.16742 | 0.16625 | 0.16479 | 0.16333 | 0.16158
Počet ČOV | ks | 0 | 0 | 0 | 0 | 0 | 0 | 0 | 0
Kapacita ČOV | m3/d | 0 | 0 | 0 | 0 | 0 | 0 | 0 | 0
Počet čerpacích stanic | ks | bar: 2017 to 2050
Délka kanal.sítě | km | 7.14 | 7.14 | 7.14 | 7.14 | 7.14 | 7.14 | 7.14 | 7.14
Počet kanal.přípojek | ks | 219 | 219 | 219 | 219 | 219 | 219 | 219 | 219
Jímky a septiky | ks | 0 | 0 | 0 | 0 | 0 | 0 | 0 | 0
Mikročistírny | ks | 0 | 0 | 0 | 0 | 0 | 0 | 0 | 0
Vysvětlivka : Počet osob s ČOP = Počet osob s časově omezeným pobytem
|  | 127.581 | 128.2261 | 128.3873 | 128.5486 | 128.7099 | 128.8711 | 129.0324 | 129.1937

## tab.X
Kraj : Jihomoravský | [5 empty] | Provozní skupina: CZ0645.6210.0255.01 - Strážovice
Tab. X - KANALIZACE - BILANCE ODPADNÍCH VOD A ZNEČIŠTĚNÍ
CZ0645.6210.0255.01 - Strážovice
(číslo a název obce)
| jedn. | 2017 | 2020 | 2025 | 2030 | 2035 | 2040 | 2045 | 2050
CELKOVÁ PRODUKCE
odpadních vod | m3/d | 102.8949 | 101.0486 | 98.9779 | 96.74 | 96.06 | 95.21 | 94.36 | 93.37
BSK5 | kg/d | 37.487 | 37.299 | 37.352 | 37.338 | 37.07 | 36.735 | 36.4 | 36.038
NL | kg/d | 34.3631 | 34.1908 | 34.2393 | 34.2265 | 33.9808 | 33.6738 | 33.3667 | 33.0348
CHSK | kg/d | 69.404 | 69.0547 | 69.1507 | 69.1227 | 68.6267 | 68.0067 | 67.3867 | 66.716
Počet EO | os. | 624.7833 | 621.65 | 622.5333 | 622.3 | 617.8333 | 612.25 | 606.6667 | 600.6333
odp.vod likv. na ČOV | m3/d | 98.3136 | 96.7788 | 95.1714 | 93.38 | 92.7 | 91.85 | 91 | 90.13
odp.vod likv. v septicích | m3/d | 0 | 0 | 0 | 0 | 0 | 0 | 0 | 0
odp.vod likv. jiným způsobem | m3/d | 4.5812 | 4.2698 | 3.8065 | 3.36 | 3.36 | 3.36 | 3.36 | 3.24
PŘÍSUN ODP. VOD Z JINÝCH LOKALIT
množství odpadních vod | m3/d | 0 | 0 | 0 | 0 | 0 | 0 | 0 | 0
BSK5 | kg/d | 0 | 0 | 0 | 0 | 0 | 0 | 0 | 0
NL | kg/d | 0 | 0 | 0 | 0 | 0 | 0 | 0 | 0
CHSK | kg/d | 0 | 0 | 0 | 0 | 0 | 0 | 0 | 0
ODVEDENÍ ODP. VOD NA JINÉ LOKALITY
množství odpadních vod | m3/d | 98.3136 | 96.7788 | 95.1714 | 93.38 | 92.7 | 91.85 | 91 | 90.13
BSK5 | kg/d | 36.767 | 36.619 | 36.732 | 36.778 | 36.51 | 36.175 | 35.84 | 35.498
NL | kg/d | 33.7031 | 33.5674 | 33.671 | 33.7132 | 33.4675 | 33.1604 | 32.8533 | 32.5398
CHSK | kg/d | 68.084 | 67.808 | 68.014 | 68.096 | 67.6 | 66.98 | 66.36 | 65.726
PŘÍTOK NA ČOV
množství odpadních vod | m3/d
BSK5 | kg/d
NL | kg/d
CHSK | kg/d
Počet EO | os
Typ ČOV | -
Dočištění - snížení BSK5 | -
Denitrifikace | -
Odstraňování fosforu | -
množství odpadních vod | m3/d
ODSTRANĚNÉ ZNEČIŠTĚNÍ
BSK5 | kg/d | 34.6041 | 34.4899 | 34.6382 | 34.7236 | 34.4706 | 34.1543 | 33.838 | 33.5151
NL | kg/d | 31.2452 | 31.1479 | 31.2917 | 31.3787 | 31.15 | 30.8642 | 30.5783 | 30.2866
CHSK | kg/d | 60.7105 | 60.5496 | 60.8761 | 61.0925 | 60.6475 | 60.0913 | 59.535 | 58.9663
ZBYTKOVÉ ZNEČIŠTĚNÍ
BSK5 | kg/d | 2.1629 | 2.1291 | 2.0938 | 2.0544 | 2.0394 | 2.0207 | 2.002 | 1.9829
NL | kg/d | 2.4578 | 2.4195 | 2.3793 | 2.3345 | 2.3175 | 2.2963 | 2.275 | 2.2532
CHSK | kg/d | 7.3735 | 7.2584 | 7.1379 | 7.0035 | 6.9525 | 6.8887 | 6.825 | 6.7598
Produkce kalů | m3/r | 421.0165 | 419.6267 | 421.4318 | 422.471 | 419.3923 | 415.544 | 411.6957 | 407.7675
Způsob likvidace kalů | -
Množství kalu po odvodnění | m3/r | 101.044 | 100.7104 | 101.1436 | 101.393 | 100.6542 | 99.7306 | 98.807 | 97.8642
Typ čistírny odpadních vod: |  | 2030: Způsoby likvidace kalů:
0 - neurčeno |  | 2017: 10 - aktivační s nitrifikací; 2030: 0 - neurčeno
1 - septik |  | 2017: 11 - aktivační s denitrif. a nitrif.; 2030: 1 - přímá aplikace na zemědělské a lesní půdě
2 - septik s dočištěním |  | 2017: 12 - čist. s biologickými filtry; 2030: 2 - kompostování
3 - domovní mikročistírna - disky |  | 2017: 13 - aktivační čistírna a rybník; 2030: 3 - skládkování
4 - domovní mikročistírna - filtry |  | 2017: 14 - aktiv. č. s nitrif. a rybník; 2030: 4 - spalování
5 - kořenová čistírna |  | 2017: 15 - aktiv. č. s nitr. a mikrosíty; 2030: 5 - rekultivace
6 - stabilizační nádrž |  | 2017: 16 - aktivač. č. a rycholfiltrace; 2030: 6 - převoz do jiné ČOV ke zpracování
7 - čistírna s biokontaktory |  | 2017: 17 - č. s nitrif. a srážením P; 2030: 101 - přímá aplikace na zemědělské a lesní půdě + kompostování
8 - malá aktiv. čistírna s nitrifikací |  | 2017: 18 - č. s denitrif. + nitr. + sráž. P; 2030: 102 - přímá aplikace na zemědělské a lesní půdě + skládkování
9 - aktivační čistírna |  | 2017: 19 - č. s denit., nitr., sráž. P, filtr.; 2030: 103 - kompostování + spalování
104 - skládkování + převoz do jiné ČOV
105 - přímá aplikace na zem. a les. půdě + kompostování + převoz do jiné ČOV
106 - kompostování + skládkování + rekultivace

## tab.XII
Plán rozvoje pro kraj : Jihomoravský |  |  |  | Provozní skupina : |  | CZ0645.6210.0255.01-Strážovice
Tab. XII - TECHNICKÉ A FINANČNÍ ÚDAJE KANALIZACÍ
CZ0645.6210.0255.01-Strážovice
(číslo a název obce)
ID | K | H l a v n í o b j e k t y |  |  |  | stávající objekty |  |  | rekonstrukce |  | nové stavby
|  | 1 čistírny odpadních vod |  |  |  | DHM | rok uved. | posl. rekon. | DHM | rok zaháj. | DHM | rok zaháj.
|  | název | typ ČOV |  | kap. m3/d | mil. Kč | do provozu | /rok zrušení | mil.Kč | /ukončení | mil. Kč | /ukončení
2 biologický rybník
|  |  | plocha (ha) |  | kap. EO
3 kanalizační síť
|  |  |  | DN(mm) | délka(km)
K.S |  | KS Strážovice |  | < 100 | 4.259 |  |  | 2013
K.S |  | KS Strážovice |  | 101 - 300 | 2.13 |  |  | 2013
K.S |  | KS Strážovice |  | 301 - 500 | 0.5 |  |  | 2013
4 výtlačné řady
|  |  |  | DN(mm) | délka(km)
V.S |  | Strážovice z ČS01 |  | < 100 | 0.251
5 čerpací stanice
|  |  |  | Qkap(l/s) | h(m)
S.S |  | Strážovice ČS01 |  | 0 | 0
6 kanalizační přípojky
|  |  |  | počet | délka(km)
S.S |  | přípojky Strážovice |  | 219 | 1.752 |  |  | 2013
7 jímky
|  |  | typ |  | počet ks
|  | SOUČET |  |  |  | 0 |  |  | 0 |  | 0