## tab.VI
Plán rozvoje pro kraj : Jihomoravský
Tab. VI - KANALIZACE - ZÁKLADNÍ ÚDAJE
CZ0645.6210.0256.00 - Svatobořice-Mistřín
(provozní skupina)
| jednotky | 2017 | 2020 | 2025 | 2030 | 2035 | 2040 | 2045 | 2050
Celkový počet obyvatel | os. | 3546 | 3522 | 3518 | 3503 | 3478 | 3448 | 3417 | 3383
Odkanalizování
Počet obyv. napoj na kanalizaci | os. | 2907 | 2995 | 3167 | 3330 | 3306 | 3277 | 3248 | 3216
Počet obyv. napoj na kanalizaci | % | 81.9797 | 85.0369 | 90.0227 | 95.0614 | 95.0546 | 95.0406 | 95.0541 | 95.0636
Přírůstek | os |  | 88 | 172 | 163 | -24 | -29 | -29 | -32
Čištění odpadních vod
Počet obyv. napoj ČOV | os. | 2907 | 2995 | 3167 | 3330 | 3306 | 3277 | 3248 | 3216
Počet obyv. napoj ČOV | % | 81.9797 | 85.0369 | 90.0227 | 95.0614 | 95.0546 | 95.0406 | 95.0541 | 95.0636
Počet obyv. se svozem na ČOV | os. | 639 | 527 | 351 | 173 | 172 | 171 | 169 | 167
Počet obyv. se svozem na ČOV | % | 18.0203 | 14.9631 | 9.9773 | 4.9386 | 4.9454 | 4.9594 | 4.9459 | 4.9364
Celková produkce odp. vod | mil. m3/rok | 0.15047 | 0.15023 | 0.15134 | 0.15199 | 0.1509 | 0.14959 | 0.14825 | 0.14677
Odpad. vody čištěné na ČOV | mil. m3/rok | 0.13181 | 0.13485 | 0.14109 | 0.14693 | 0.14588 | 0.1446 | 0.14331 | 0.1419
Odpad. vody čištěné na ČOV | % | 87.5994 | 89.757 | 93.2278 | 96.6763 | 96.6717 | 96.6621 | 96.6713 | 96.6776
Přírustek odp. vody čištěné na ČOV | mil. m3/rok |  | 0.0030368 | 0.0062488 | 0.00584 | -0.0010585 | -0.0012775 | -0.0012848 | -0.0014162
Přírustek odp. vody čištěné na ČOV | % |  | 2.2521 | 4.4288 | 3.9746 | -0.72562 | -0.88348 | -0.8965 | -0.99805
Odpad. vody čištěné v septicích | mil. m3/rok | 0 | 0 | 0 | 0 | 0 | 0 | 0 | 0
Odpad. vody čištěné v septicích | % | 0 | 0 | 0 | 0 | 0 | 0 | 0 | 0
Odpad. vody nečištěné | tis. m3/rok | 18.6588 | 15.3884 | 10.2492 | 5.0516 | 5.0224 | 4.9932 | 4.9348 | 4.8764
Odpad. vody nečištěné | % | 12.4006 | 10.243 | 6.7722 | 3.3237 | 3.3283 | 3.3379 | 3.3287 | 3.3224
Počet ČOV | ks | bar: 2017 to 2050
Celková kapacita ČOV | m3/d | 1810 | 1810 | 1810 | 1810 | 1810 | 1810 | 1810 | 1810
Přírůstek | m3/d |  | 0 | 0 | 0 | 0 | 0 | 0 | 0
Přebytek kapacity | m3/d | 1810 | 1810 | 1810 | 1810 | 1810 | 1810 | 1810 | 1810
Nedostatek kapacity | m3/d
Celková délka nové kanalizace | km | 0 | 0 | 0 | 0 | 0 | 0 | 0 | 0
Přírůstek | km |  | 0 | 0 | 0 | 0 | 0 | 0 | 0
Přírůstek | % |  | 0 | 0 | 0 | 0 | 0 | 0 | 0
Celková délka rek. kanalizace | km | 0 | 0 | 0 | 0 | 0 | 0 | 0 | 0
Přírůstek | km |  | 0 | 0 | 0 | 0 | 0 | 0 | 0
Přírůstek | % |  | 0 | 0 | 0 | 0 | 0 | 0 | 0
Produkce zněčištění
BSK5 | t/rok | 86.2838 | 87.2708 | 89.7323 | 91.926 | 91.2653 | 90.4696 | 89.6615 | 88.7724
NL | t/rok | 79.0935 | 79.9982 | 82.2546 | 84.2655 | 83.6599 | 82.9305 | 82.1897 | 81.3747
CHSK | t/rok | 161.207 | 162.996 | 167.5054 | 171.5144 | 170.2819 | 168.7975 | 167.2896 | 165.6306
Odstranění znečištění
BSK5 | t/rok | 79.2466 | 80.9965 | 84.6303 | 88.0183 | 87.384 | 86.6186 | 85.8482 | 84.9991
NL | t/rok | 72.1813 | 73.7748 | 77.084 | 80.1691 | 79.5914 | 78.8943 | 78.1926 | 77.4192
CHSK | t/rok | 143.4285 | 146.5038 | 152.9313 | 158.9137 | 157.7686 | 156.3871 | 154.9959 | 153.4627
Celkové investiční náklady ročně | mil. Kč | 0 | 0 | 0 | 0 | 0 | 0 | 0 | 0
Celkové investiční náklady součtově | mil. Kč | 0 | 0 | 0 | 0 | 0 | 0 | 0 | 0

## tab.IX
Kraj : Jihomoravský |  |  |  |  | Provozní skupina : |  | CZ0645.6210.0256.00 - Svatobořice-Mistřín
Tab. IX - KANALIZACE - REKAPITULACE VSTUPNÍCH ÚDAJŮ
CZ0645.6210.0256.00 - Svatobořice-Mistřín
(číslo a název obce)
| jedn. | 2017 | 2020 | 2025 | 2030 | 2035 | 2040 | 2045 | 2050
Počet trvale bydl.obyvatel | os. | 3531 | 3507 | 3503 | 3488 | 3463 | 3433 | 3402 | 3368
Počet osob s ČOP | os. | 15 | 15 | 15 | 15 | 15 | 15 | 15 | 15
ODKANALIZOVÁNÍ OBCE
Rozsah odkanalizování | - | 2017: celá obec
Typ kanalizace | - | 2017: jednotná kanalizace
Počet obyv.napoj.na kanal.
- trvale bydlící | os. | 2892 | 2980 | 3152 | 3315 | 3291 | 3262 | 3233 | 3201
- počet osob s ČOP | os. | 15 | 15 | 15 | 15 | 15 | 15 | 15 | 15
Počet obyv.nenapoj.na kanal.
- trvale bydlící | os. | 639 | 527 | 351 | 173 | 172 | 171 | 169 | 167
- počet osob s ČOP | os. | 0 | 0 | 0 | 0 | 0 | 0 | 0 | 0
LIKVIDACE ODPADNÍCH VOD
Počet obyv.napoj.na ČOV
- trvale bydlící | os. | 2892 | 2980 | 3152 | 3315 | 3291 | 3262 | 3233 | 3201
- počet osob s ČOP | os. | 15 | 15 | 15 | 15 | 15 | 15 | 15 | 15
Počet obyv.napoj.na septiky
- trvale bydlící | os. | 0 | 0 | 0 | 0 | 0 | 0 | 0 | 0
- počet osob s ČOP | os. | 0 | 0 | 0 | 0 | 0 | 0 | 0 | 0
Počet obyv.s odvoz OV
- trvale bydlící | os. | 639 | 527 | 351 | 173 | 172 | 171 | 169 | 167
- počet osob s ČOP | os. | 0 | 0 | 0 | 0 | 0 | 0 | 0 | 0
Průmysl,zemědelství,vybavenost | - | 2017: zemědělství, vybavenost
Způsob likvidace | - | obecní ČOV | obecní ČOV | obecní ČOV | obecní ČOV | obecní ČOV | obecní ČOV | obecní ČOV | obecní ČOV
Množství odp.vod | m3/d | 70.92 | 70.44 | 70.36 | 70.06 | 69.56 | 68.96 | 68.34 | 67.66
BSK5 | kg/d | 49.644 | 49.308 | 49.252 | 49.042 | 48.692 | 48.272 | 47.838 | 47.362
NL | kg/d | 45.507 | 45.199 | 45.1477 | 44.9552 | 44.6343 | 44.2493 | 43.8515 | 43.4152
CHSK | kg/d | 99.288 | 98.616 | 98.504 | 98.084 | 97.384 | 96.544 | 95.676 | 94.724
N-celk | kg/d | 9.1014 | 9.0398 | 9.0295 | 8.991 | 8.9269 | 8.8499 | 8.7703 | 8.683
N-NH4 | kg/d | 4.3025 | 4.2734 | 4.2685 | 4.2503 | 4.22 | 4.1836 | 4.146 | 4.1047
N-NO3 | kg/d | 0.8274 | 0.8218 | 0.82087 | 0.81737 | 0.81153 | 0.80453 | 0.7973 | 0.78937
P-celk | kg/d | 2.0685 | 2.0545 | 2.0522 | 2.0434 | 2.0288 | 2.0113 | 1.9933 | 1.9734
Počet ČOV | ks | bar: 2017 to 2050
Kapacita ČOV | m3/d | 1810 | 1810 | 1810 | 1810 | 1810 | 1810 | 1810 | 1810
Počet čerpacích stanic | ks | 6 | 6 | 6 | 6 | 6 | 6 | 6 | 6
Délka kanal.sítě | km | 23.983 | 23.983 | 23.983 | 23.983 | 23.983 | 23.983 | 23.983 | 23.983
Počet kanal.přípojek | ks | 913 | 913 | 913 | 913 | 913 | 913 | 913 | 913
Jímky a septiky | ks | 0 | 0 | 0 | 0 | 0 | 0 | 0 | 0
Mikročistírny | ks | 0 | 0 | 0 | 0 | 0 | 0 | 0 | 0
Vysvětlivka : Počet osob s ČOP = Počet osob s časově omezeným pobytem
|  | 127.581 | 128.2261 | 128.3873 | 128.5486 | 128.7099 | 128.8711 | 129.0324 | 129.1937

## tab.X
Kraj : Jihomoravský | [5 empty] | Provozní skupina: CZ0645.6210.0256.00 - Svatobořice-Mistřín
Tab. X - KANALIZACE - BILANCE ODPADNÍCH VOD A ZNEČIŠTĚNÍ
CZ0645.6210.0256.00 - Svatobořice-Mistřín
(číslo a název obce)
| jedn. | 2017 | 2020 | 2025 | 2030 | 2035 | 2040 | 2045 | 2050
CELKOVÁ PRODUKCE
odpadních vod | m3/d | 412.239 | 411.599 | 414.639 | 416.399 | 413.419 | 409.839 | 406.159 | 402.119
BSK5 | kg/d | 236.394 | 239.098 | 245.842 | 251.852 | 250.042 | 247.862 | 245.648 | 243.212
NL | kg/d | 216.6945 | 219.1732 | 225.3552 | 230.8643 | 229.2052 | 227.2068 | 225.1773 | 222.9443
CHSK | kg/d | 441.663 | 446.5643 | 458.919 | 469.9023 | 466.5257 | 462.459 | 458.3277 | 453.7823
Počet EO | os. | 3939.9 | 3984.9667 | 4097.3667 | 4197.5333 | 4167.3667 | 4131.0333 | 4094.1333 | 4053.5333
odp.vod likv. na ČOV | m3/d | 361.119 | 369.439 | 386.559 | 402.559 | 399.659 | 396.159 | 392.639 | 388.759
odp.vod likv. v septicích | m3/d | 0 | 0 | 0 | 0 | 0 | 0 | 0 | 0
odp.vod likv. jiným způsobem | m3/d | 51.12 | 42.16 | 28.08 | 13.84 | 13.76 | 13.68 | 13.52 | 13.36
PŘÍSUN ODP. VOD Z JINÝCH LOKALIT
množství odpadních vod | m3/d | 525.8858 | 522.7858 | 522.9058 | 521.2258 | 517.6258 | 513.0658 | 508.5058 | 503.5858
BSK5 | kg/d | 307.16 | 305.345 | 305.423 | 304.447 | 302.332 | 299.653 | 296.974 | 294.087
NL | kg/d | 281.5633 | 279.8996 | 279.9711 | 279.0764 | 277.1377 | 274.6819 | 272.2262 | 269.5798
CHSK | kg/d | 571.095 | 567.715 | 567.851 | 566.029 | 562.099 | 557.121 | 552.143 | 546.779
ODVEDENÍ ODP. VOD NA JINÉ LOKALITY
množství odpadních vod | m3/d | 0 | 0 | 0 | 0 | 0 | 0 | 0 | 0
BSK5 | kg/d | 0 | 0 | 0 | 0 | 0 | 0 | 0 | 0
NL | kg/d | 0 | 0 | 0 | 0 | 0 | 0 | 0 | 0
CHSK | kg/d | 0 | 0 | 0 | 0 | 0 | 0 | 0 | 0
PŘÍTOK NA ČOV
množství odpadních vod | m3/d | 887.0048 | 892.2248 | 909.4648 | 923.7848 | 917.2848 | 909.2248 | 901.1448 | 892.3448
BSK5 | kg/d | 530.774 | 533.903 | 544.245 | 552.839 | 548.934 | 544.095 | 539.242 | 533.959
NL | kg/d | 486.5428 | 489.4111 | 498.8913 | 506.7691 | 503.1895 | 498.7538 | 494.3052 | 489.4624
CHSK | kg/d | 989.328 | 994.956 | 1013.9 | 1029.588 | 1022.318 | 1013.31 | 1004.274 | 994.438
Počet EO | os | 8846.2333 | 8898.3833 | 9070.75 | 9213.9833 | 9148.9 | 9068.25 | 8987.3667 | 8899.3167
Typ ČOV | - | 11 | 11 | 11 | 11 | 11 | 11 | 11 | 11
Dočištění - snížení BSK5 | - | bar: 2017 to 2050
Denitrifikace | - | ano | ano | ano | ano | ano | ano | ano | ano
Odstraňování fosforu | - | ano | ano | ano | ano | ano | ano | ano | ano
množství odpadních vod | m3/d | 887.0048 | 892.2248 | 909.4648 | 923.7848 | 917.2848 | 909.2248 | 901.1448 | 892.3448
ODSTRANĚNÉ ZNEČIŠTĚNÍ
BSK5 | kg/d | 514.8079 | 517.843 | 527.8746 | 536.2109 | 532.4229 | 527.729 | 523.0214 | 517.8968
NL | kg/d | 468.8027 | 471.5666 | 480.702 | 488.2934 | 484.8438 | 480.5693 | 476.2823 | 471.6155
CHSK | kg/d | 927.2377 | 932.5003 | 950.2375 | 964.9231 | 958.1081 | 949.6643 | 941.1939 | 931.9739
ZBYTKOVÉ ZNEČIŠTĚNÍ
BSK5 | kg/d | 15.9661 | 16.06 | 16.3704 | 16.6281 | 16.5111 | 16.366 | 16.2206 | 16.0622
NL | kg/d | 17.7401 | 17.8445 | 18.1893 | 18.4757 | 18.3457 | 18.1845 | 18.0229 | 17.8469
CHSK | kg/d | 62.0903 | 62.4557 | 63.6625 | 64.6649 | 64.2099 | 63.6457 | 63.0801 | 62.4641
Produkce kalů | m3/r | 6263.4963 | 6300.4226 | 6422.4747 | 6523.899 | 6477.8116 | 6420.7023 | 6363.427 | 6301.0777
Způsob likvidace kalů | - | 2 | 2 | 2 | 2 | 2 | 2 | 2 | 2
Množství kalu po odvodnění | m3/r | 1503.2391 | 1512.1014 | 1541.3939 | 1565.7358 | 1554.6748 | 1540.9685 | 1527.2225 | 1512.2586
Typ čistírny odpadních vod: |  | 2030: Způsoby likvidace kalů:
0 - neurčeno |  | 2017: 10 - aktivační s nitrifikací; 2030: 0 - neurčeno
1 - septik |  | 2017: 11 - aktivační s denitrif. a nitrif.; 2030: 1 - přímá aplikace na zemědělské a lesní půdě
2 - septik s dočištěním |  | 2017: 12 - čist. s biologickými filtry; 2030: 2 - kompostování
3 - domovní mikročistírna - disky |  | 2017: 13 - aktivační čistírna a rybník; 2030: 3 - skládkování
4 - domovní mikročistírna - filtry |  | 2017: 14 - aktiv. č. s nitrif. a rybník; 2030: 4 - spalování
5 - kořenová čistírna |  | 2017: 15 - aktiv. č. s nitr. a mikrosíty; 2030: 5 - rekultivace
6 - stabilizační nádrž |  | 2017: 16 - aktivač. č. a rycholfiltrace; 2030: 6 - převoz do jiné ČOV ke zpracování
7 - čistírna s biokontaktory |  | 2017: 17 - č. s nitrif. a srážením P; 2030: 101 - přímá aplikace na zemědělské a lesní půdě + kompostování
8 - malá aktiv. čistírna s nitrifikací |  | 2017: 18 - č. s denitrif. + nitr. + sráž. P; 2030: 102 - přímá aplikace na zemědělské a lesní půdě + skládkování
9 - aktivační čistírna |  | 2017: 19 - č. s denit., nitr., sráž. P, filtr.; 2030: 103 - kompostování + spalování
104 - skládkování + převoz do jiné ČOV
105 - přímá aplikace na zem. a les. půdě + kompostování + převoz do jiné ČOV
106 - kompostování + skládkování + rekultivace

## tab.XII
Plán rozvoje pro kraj : Jihomoravský |  |  |  | Provozní skupina : |  | CZ0645.6210.0256.00-Svatobořice-Mistřín
Tab. XII - TECHNICKÉ A FINANČNÍ ÚDAJE KANALIZACÍ
CZ0645.6210.0256.00-Svatobořice-Mistřín
(číslo a název obce)
ID | K | H l a v n í o b j e k t y |  |  |  | stávající objekty |  |  | rekonstrukce |  | nové stavby
|  | 1 čistírny odpadních vod |  |  |  | DHM | rok uved. | posl. rekon. | DHM | rok zaháj. | DHM | rok zaháj.
|  | název | typ ČOV |  | kap. m3/d | mil. Kč | do provozu | /rok zrušení | mil.Kč | /ukončení | mil. Kč | /ukončení
C.S |  | ČOV Svatobořice-Mistřín | aktivační čistírna s denitrifikací a nitrifikací |  | 1810 | 58.985 | 2002 | 2002
2 biologický rybník
|  |  | plocha (ha) |  | kap. EO
3 kanalizační síť
|  |  |  | DN(mm) | délka(km)
K.S |  | KS Svatobořice-Mistřín |  | < 100 | 10.674 |  | 1974 | 2007
K.S |  | KS Svatobořice-Mistřín |  | 101 - 300 | 8.567 |  | 1974 | 2007
K.S |  | KS Svatobořice-Mistřín |  | 301 - 500 | 1.641 |  | 1974 | 2007
K.S |  | KS Svatobořice-Mistřín |  | > 500 | 1.172 |  | 1974 | 2007
4 výtlačné řady
|  |  |  | DN(mm) | délka(km)
V.S |  | Svatobořice-Mistřín z ČS01 |  | < 100 | 0.27
V.S |  | Svatobořice-Mistřín z ČS02 |  | < 100 | 0.375
V.S |  | Svatobořice-Mistřín z ČS03 |  | < 100 | 0.338
V.S |  | Svatobořice-Mistřín z ČS04 |  | < 100 | 0.236
V.S |  | Svatobořice-Mistřín z ČS05 |  | < 100 | 0.523
V.S |  | Svatobořice-Mistřín z ČS06 |  | < 100 | 0.187
5 čerpací stanice
|  |  |  | Qkap(l/s) | h(m)
S.S |  | Svatobořice-Mistřín ČS01 |  | 0 | 0
S.S |  | Svatobořice-Mistřín ČS02 |  | 0 | 0
S.S |  | Svatobořice-Mistřín ČS03 |  | 0 | 0
S.S |  | Svatobořice-Mistřín ČS04 |  | 0 | 0
S.S |  | Svatobořice-Mistřín ČS05 |  | 0 | 0
S.S |  | Svatobořice-Mistřín ČS06 |  | 0 | 0
6 kanalizační přípojky
|  |  |  | počet | délka(km)
S.S |  | přípojky Svatobořice-Mistřín |  | 913 | 5.77 |  | 1974 | 2007
7 jímky
|  |  | typ |  | počet ks
|  | SOUČET |  |  |  | 58.985 |  |  | 0 |  | 0