## tab.VI
Plán rozvoje pro kraj : Jihomoravský
Tab. VI - KANALIZACE - ZÁKLADNÍ ÚDAJE
CZ0645.6210.0260.01 - Uhřice
(provozní skupina)
| jednotky | 2017 | 2020 | 2025 | 2030 | 2035 | 2040 | 2045 | 2050
Celkový počet obyvatel | os. | 853 | 848 | 847 | 844 | 838 | 832 | 825 | 818
Odkanalizování
Počet obyv. napoj na kanalizaci | os. | 717 | 721 | 733 | 743 | 738 | 732 | 725 | 719
Počet obyv. napoj na kanalizaci | % | 84.0563 | 85.0236 | 86.5407 | 88.0332 | 88.0668 | 87.9808 | 87.8788 | 87.8973
Přírůstek | os |  | 4 | 12 | 10 | -5 | -6 | -7 | -6
Čištění odpadních vod
Počet obyv. napoj ČOV | os. | 717 | 721 | 733 | 743 | 738 | 732 | 725 | 719
Počet obyv. napoj ČOV | % | 84.0563 | 85.0236 | 86.5407 | 88.0332 | 88.0668 | 87.9808 | 87.8788 | 87.8973
Počet obyv. se svozem na ČOV | os. | 136 | 127 | 114 | 101 | 100 | 100 | 100 | 99
Počet obyv. se svozem na ČOV | % | 15.9437 | 14.9764 | 13.4593 | 11.9668 | 11.9332 | 12.0192 | 12.1212 | 12.1027
Celková produkce odp. vod | mil. m3/rok | 0.034958 | 0.034841 | 0.0349 | 0.034885 | 0.034674 | 0.034455 | 0.034199 | 0.033951
Odpad. vody čištěné na ČOV | mil. m3/rok | 0.032389 | 0.032535 | 0.032973 | 0.033338 | 0.033155 | 0.032936 | 0.032681 | 0.032462
Odpad. vody čištěné na ČOV | % | 92.6495 | 93.3791 | 94.4779 | 95.5637 | 95.6209 | 95.593 | 95.5601 | 95.6137
Přírustek odp. vody čištěné na ČOV | mil. m3/rok |  | 0.000146 | 0.000438 | 0.000365 | -0.0001825 | -0.000219 | -0.0002555 | -0.000219
Přírustek odp. vody čištěné na ČOV | % |  | 0.44875 | 1.3284 | 1.0949 | -0.55044 | -0.66492 | -0.78181 | -0.67464
Odpad. vody čištěné v septicích | mil. m3/rok | 0 | 0 | 0 | 0 | 0 | 0 | 0 | 0
Odpad. vody čištěné v septicích | % | 0 | 0 | 0 | 0 | 0 | 0 | 0 | 0
Odpad. vody nečištěné | tis. m3/rok | 2.5696 | 2.3068 | 1.9272 | 1.5476 | 1.5184 | 1.5184 | 1.5184 | 1.4892
Odpad. vody nečištěné | % | 7.3505 | 6.6209 | 5.5221 | 4.4363 | 4.3791 | 4.407 | 4.4399 | 4.3863
Počet ČOV | ks | 2 | 2 | 1 | 1 | 1 | 1 | 1 | 1
Celková kapacita ČOV | m3/d | 217.6 | 217.6 | 382.5 | 7.5 | 7.5 | 7.5 | 7.5 | 7.5
Přírůstek | m3/d |  | 0 | 164.9 | -375 | 0 | 0 | 0 | 0
Přebytek kapacity | m3/d | 217.6 | 217.6 | 382.5 | 7.5 | 7.5 | 7.5 | 7.5 | 7.5
Nedostatek kapacity | m3/d
Celková délka nové kanalizace | km | 0 | 0 | 0 | 0.65 | 0.65 | 0.65 | 0.65 | 0.65
Přírůstek | km |  | 0 | 0 | 0.65 | 0 | 0 | 0 | 0
Přírůstek | % |  | 0 | 0 | 10.8714 | 0 | 0 | 0 | 0
Celková délka rek. kanalizace | km | 0 | 0 | 0 | 0 | 0 | 0 | 0 | 0
Přírůstek | km |  | 0 | 0 | 0 | 0 | 0 | 0 | 0
Přírůstek | % |  | 0 | 0 | 0 | 0 | 0 | 0 | 0
Produkce zněčištění
BSK5 | t/rok | 18.514 | 18.5359 | 18.7038 | 18.8279 | 18.7111 | 18.5797 | 18.4264 | 18.2877
NL | t/rok | 16.9712 | 16.9913 | 17.1452 | 17.259 | 17.1519 | 17.0314 | 16.8909 | 16.7638
CHSK | t/rok | 34.3307 | 34.3709 | 34.6787 | 34.9062 | 34.6921 | 34.4512 | 34.1701 | 33.9159
Odstranění znečištění
BSK5 | t/rok | 16.6664 | 16.7496 | 17.2631 | 17.4687 | 17.3632 | 17.2367 | 17.089 | 16.9625
NL | t/rok | 14.8727 | 14.9471 | 15.6651 | 15.8467 | 15.751 | 15.6361 | 15.502 | 15.3871
CHSK | t/rok | 29.162 | 29.3065 | 30.8942 | 31.245 | 31.0581 | 30.8337 | 30.572 | 30.3477
Celkové investiční náklady ročně | mil. Kč | 0 | 0 | 15.9152 | 4.6384 | 0 | 0 | 0 | 0
Celkové investiční náklady součtově | mil. Kč | 0 | 0 | 15.9152 | 20.5536 | 20.5536 | 20.5536 | 20.5536 | 20.5536

## tab.IX
Kraj : Jihomoravský |  |  |  |  | Provozní skupina : |  | CZ0645.6210.0260.01 - Uhřice
Tab. IX - KANALIZACE - REKAPITULACE VSTUPNÍCH ÚDAJŮ
CZ0645.6210.0260.01 - Uhřice
(číslo a název obce)
| jedn. | 2017 | 2020 | 2025 | 2030 | 2035 | 2040 | 2045 | 2050
Počet trvale bydl.obyvatel | os. | 753 | 748 | 747 | 744 | 738 | 732 | 725 | 718
Počet osob s ČOP | os. | 100 | 100 | 100 | 100 | 100 | 100 | 100 | 100
ODKANALIZOVÁNÍ OBCE
Rozsah odkanalizování | - | 2017: celá obec
Typ kanalizace | - | 2017: jednotná kanalizace
Počet obyv.napoj.na kanal.
- trvale bydlící | os. | 681 | 685 | 697 | 707 | 702 | 696 | 689 | 683
- počet osob s ČOP | os. | 36 | 36 | 36 | 36 | 36 | 36 | 36 | 36
Počet obyv.nenapoj.na kanal.
- trvale bydlící | os. | 72 | 63 | 50 | 37 | 36 | 36 | 36 | 35
- počet osob s ČOP | os. | 64 | 64 | 64 | 64 | 64 | 64 | 64 | 64
LIKVIDACE ODPADNÍCH VOD
Počet obyv.napoj.na ČOV
- trvale bydlící | os. | 681 | 685 | 697 | 707 | 702 | 696 | 689 | 683
- počet osob s ČOP | os. | 36 | 36 | 36 | 36 | 36 | 36 | 36 | 36
Počet obyv.napoj.na septiky
- trvale bydlící | os. | 0 | 0 | 0 | 0 | 0 | 0 | 0 | 0
- počet osob s ČOP | os. | 0 | 0 | 0 | 0 | 0 | 0 | 0 | 0
Počet obyv.s odvoz OV
- trvale bydlící | os. | 72 | 63 | 50 | 37 | 36 | 36 | 36 | 35
- počet osob s ČOP | os. | 64 | 64 | 64 | 64 | 64 | 64 | 64 | 64
Průmysl,zemědelství,vybavenost | - | 2017: vybavenost
Způsob likvidace | - | obecní ČOV | obecní ČOV | obecní ČOV | obecní ČOV | obecní ČOV | obecní ČOV | obecní ČOV | obecní ČOV
Množství odp.vod | m3/d | 18.2384 | 18.2384 | 18.2384 | 18.2384 | 18.2384 | 18.2384 | 18.2384 | 18.2384
BSK5 | kg/d | 6.3834 | 6.3834 | 6.3834 | 6.3834 | 6.3834 | 6.3834 | 6.3834 | 6.3834
NL | kg/d | 5.8515 | 5.8515 | 5.8515 | 5.8515 | 5.8515 | 5.8515 | 5.8515 | 5.8515
CHSK | kg/d | 12.7668 | 12.7668 | 12.7668 | 12.7668 | 12.7668 | 12.7668 | 12.7668 | 12.7668
N-celk | kg/d | 1.1703 | 1.1703 | 1.1703 | 1.1703 | 1.1703 | 1.1703 | 1.1703 | 1.1703
N-NH4 | kg/d | 0.55323 | 0.55323 | 0.55323 | 0.55323 | 0.55323 | 0.55323 | 0.55323 | 0.55323
N-NO3 | kg/d | 0.10639 | 0.10639 | 0.10639 | 0.10639 | 0.10639 | 0.10639 | 0.10639 | 0.10639
P-celk | kg/d | 0.26598 | 0.26598 | 0.26598 | 0.26598 | 0.26598 | 0.26598 | 0.26598 | 0.26598
Počet ČOV | ks | 2 | 2 | 1 | 1 | 1 | 1 | 1 | 1
Kapacita ČOV | m3/d | 217.6 | 217.6 | 382.5 | 7.5 | 7.5 | 7.5 | 7.5 | 7.5
Počet čerpacích stanic | ks | 0 | 0 | 0 | 0 | 0 | 0 | 0 | 0
Délka kanal.sítě | km | 5.329 | 5.329 | 5.329 | 5.979 | 5.979 | 5.979 | 5.979 | 5.979
Počet kanal.přípojek | ks | 196 | 196 | 196 | 211 | 211 | 211 | 211 | 211
Jímky a septiky | ks | 0 | 0 | 0 | 0 | 0 | 0 | 0 | 0
Mikročistírny | ks | 0 | 0 | 0 | 0 | 0 | 0 | 0 | 0
Vysvětlivka : Počet osob s ČOP = Počet osob s časově omezeným pobytem
|  | 127.581 | 128.2261 | 128.3873 | 128.5486 | 128.7099 | 128.8711 | 129.0324 | 129.1937

## tab.X
Kraj : Jihomoravský | [5 empty] | Provozní skupina: CZ0645.6210.0260.01 - Uhřice
Tab. X - KANALIZACE - BILANCE ODPADNÍCH VOD A ZNEČIŠTĚNÍ
CZ0645.6210.0260.01 - Uhřice
(číslo a název obce)
| jedn. | 2017 | 2020 | 2025 | 2030 | 2035 | 2040 | 2045 | 2050
CELKOVÁ PRODUKCE
odpadních vod | m3/d | 95.776 | 95.456 | 95.616 | 95.576 | 94.996 | 94.396 | 93.696 | 93.016
BSK5 | kg/d | 50.7234 | 50.7834 | 51.2434 | 51.5834 | 51.2634 | 50.9034 | 50.4834 | 50.1034
NL | kg/d | 46.4965 | 46.5515 | 46.9731 | 47.2848 | 46.9915 | 46.6615 | 46.2765 | 45.9281
CHSK | kg/d | 94.0568 | 94.1668 | 95.0102 | 95.6335 | 95.0468 | 94.3868 | 93.6168 | 92.9202
Počet EO | os. | 845.3904 | 846.3904 | 854.0571 | 859.7237 | 854.3904 | 848.3904 | 841.3904 | 835.0571
odp.vod likv. na ČOV | m3/d | 88.736 | 89.136 | 90.336 | 91.336 | 90.836 | 90.236 | 89.536 | 88.936
odp.vod likv. v septicích | m3/d | 0 | 0 | 0 | 0 | 0 | 0 | 0 | 0
odp.vod likv. jiným způsobem | m3/d | 7.04 | 6.32 | 5.28 | 4.24 | 4.16 | 4.16 | 4.16 | 4.08
PŘÍSUN ODP. VOD Z JINÝCH LOKALIT
množství odpadních vod | m3/d | 0 | 0 | 0 | 0 | 0 | 0 | 0 | 0
BSK5 | kg/d | 0 | 0 | 0 | 0 | 0 | 0 | 0 | 0
NL | kg/d | 0 | 0 | 0 | 0 | 0 | 0 | 0 | 0
CHSK | kg/d | 0 | 0 | 0 | 0 | 0 | 0 | 0 | 0
ODVEDENÍ ODP. VOD NA JINÉ LOKALITY
množství odpadních vod | m3/d | 0 | 0 | 0 | 0 | 0 | 0 | 0 | 0
BSK5 | kg/d | 0 | 0 | 0 | 0 | 0 | 0 | 0 | 0
NL | kg/d | 0 | 0 | 0 | 0 | 0 | 0 | 0 | 0
CHSK | kg/d | 0 | 0 | 0 | 0 | 0 | 0 | 0 | 0
PŘÍTOK NA ČOV
množství odpadních vod | m3/d | 88.736 | 89.136 | 90.336 | 91.336 | 90.836 | 90.236 | 89.536 | 88.936
BSK5 | kg/d | 48.3234 | 48.5634 | 49.2834 | 49.8834 | 49.5834 | 49.2234 | 48.8034 | 48.4434
NL | kg/d | 44.2965 | 44.5165 | 45.1765 | 45.7265 | 45.4515 | 45.1215 | 44.7365 | 44.4065
CHSK | kg/d | 89.6568 | 90.0968 | 91.4168 | 92.5168 | 91.9668 | 91.3068 | 90.5368 | 89.8768
Počet EO | os | 805.3904 | 809.3904 | 821.3904 | 831.3904 | 826.3904 | 820.3904 | 813.3904 | 807.3904
Typ ČOV | - | 18 | 18 | 18 | 18 | 18 | 18 | 18 | 18
Dočištění - snížení BSK5 | - | bar: 2017 to 2050
Denitrifikace | - | ano | ano | ano | ano | ano | ano | ano | ano
Odstraňování fosforu | - | ne | ne | ano | ano | ano | ano | ano | ano
množství odpadních vod | m3/d | 88.736 | 89.136 | 90.336 | 91.336 | 90.836 | 90.236 | 89.536 | 88.936
ODSTRANĚNÉ ZNEČIŠTĚNÍ
BSK5 | kg/d | 45.6613 | 45.8893 | 47.296 | 47.1433 | 46.8583 | 46.5163 | 46.1173 | 45.7753
NL | kg/d | 40.747 | 40.951 | 42.9181 | 42.073 | 41.818 | 41.512 | 41.155 | 40.849
CHSK | kg/d | 79.8959 | 80.2919 | 84.6417 | 82.4699 | 81.9749 | 81.3809 | 80.6879 | 80.0939
ZBYTKOVÉ ZNEČIŠTĚNÍ
BSK5 | kg/d | 2.6621 | 2.6741 | 1.9874 | 2.7401 | 2.7251 | 2.7071 | 2.6861 | 2.6681
NL | kg/d | 3.5494 | 3.5654 | 2.2584 | 3.6534 | 3.6334 | 3.6094 | 3.5814 | 3.5574
CHSK | kg/d | 9.761 | 9.805 | 6.7752 | 10.047 | 9.992 | 9.926 | 9.849 | 9.783
Produkce kalů | m3/r | 555.5464 | 558.3204 | 575.4351 | 573.5774 | 570.1099 | 565.9489 | 561.0944 | 556.9334
Způsob likvidace kalů | - | 2 | 2 | 0 | 6 | 6 | 6 | 6 | 6
Množství kalu po odvodnění | m3/r | 133.3311 | 133.9969 | 138.1044 | 137.6586 | 136.8264 | 135.8277 | 134.6626 | 133.664
Typ čistírny odpadních vod: |  | 2030: Způsoby likvidace kalů:
0 - neurčeno |  | 2017: 10 - aktivační s nitrifikací; 2030: 0 - neurčeno
1 - septik |  | 2017: 11 - aktivační s denitrif. a nitrif.; 2030: 1 - přímá aplikace na zemědělské a lesní půdě
2 - septik s dočištěním |  | 2017: 12 - čist. s biologickými filtry; 2030: 2 - kompostování
3 - domovní mikročistírna - disky |  | 2017: 13 - aktivační čistírna a rybník; 2030: 3 - skládkování
4 - domovní mikročistírna - filtry |  | 2017: 14 - aktiv. č. s nitrif. a rybník; 2030: 4 - spalování
5 - kořenová čistírna |  | 2017: 15 - aktiv. č. s nitr. a mikrosíty; 2030: 5 - rekultivace
6 - stabilizační nádrž |  | 2017: 16 - aktivač. č. a rycholfiltrace; 2030: 6 - převoz do jiné ČOV ke zpracování
7 - čistírna s biokontaktory |  | 2017: 17 - č. s nitrif. a srážením P; 2030: 101 - přímá aplikace na zemědělské a lesní půdě + kompostování
8 - malá aktiv. čistírna s nitrifikací |  | 2017: 18 - č. s denitrif. + nitr. + sráž. P; 2030: 102 - přímá aplikace na zemědělské a lesní půdě + skládkování
9 - aktivační čistírna |  | 2017: 19 - č. s denit., nitr., sráž. P, filtr.; 2030: 103 - kompostování + spalování
104 - skládkování + převoz do jiné ČOV
105 - přímá aplikace na zem. a les. půdě + kompostování + převoz do jiné ČOV
106 - kompostování + skládkování + rekultivace

## tab.XII
Plán rozvoje pro kraj : Jihomoravský |  |  |  | Provozní skupina : |  | CZ0645.6210.0260.01-Uhřice
Tab. XII - TECHNICKÉ A FINANČNÍ ÚDAJE KANALIZACÍ
CZ0645.6210.0260.01-Uhřice
(číslo a název obce)
ID | K | H l a v n í o b j e k t y |  |  |  | stávající objekty |  |  | rekonstrukce |  | nové stavby
|  | 1 čistírny odpadních vod |  |  |  | DHM | rok uved. | posl. rekon. | DHM | rok zaháj. | DHM | rok zaháj.
|  | název | typ ČOV |  | kap. m3/d | mil. Kč | do provozu | /rok zrušení | mil.Kč | /ukončení | mil. Kč | /ukončení
C.S |  | ČOV Uhřice | čistírna s denitrifikací + nitrifikací + srážením P |  | 108.8 | 6.077 | 2001 | 2001
C.R |  | ČOV Uhřice | čistírna s denitrifikací + nitrifikací + srážením P |  | 382.5 |  |  |  | 7.9576 | 2021/2021
C.N |  | ČOV Uhřice - Bačalárna | čistírna s denitrifikací + nitrifikací + srážením P |  | 7.5 | [5 empty] | 0.49937 | 2028/2028
2 biologický rybník
|  |  | plocha (ha) |  | kap. EO
3 kanalizační síť
|  |  |  | DN(mm) | délka(km)
K.S |  | KS Uhřice |  | < 100 | 2.074 |  | 1975 | 2010
K.S |  | KS Uhřice |  | 101 - 300 | 2.337 |  | 1975 | 2010
K.S |  | KS Uhřice |  | 301 - 500 | 0.918 |  | 1975 | 2010
K.N |  | Nový KS Uhřice - Bačalárna |  | < 100 | 0.65 | [5 empty] | 3.7239 | 2028/2030
4 výtlačné řady
|  |  |  | DN(mm) | délka(km)
5 čerpací stanice
|  |  |  | Qkap(l/s) | h(m)
6 kanalizační přípojky
|  |  |  | počet | délka(km)
S.S |  | přípojky Uhřice |  | 196 | 1.568 |  | 1975 | 2010
S.N |  | přípojky Uhřice |  | 15 | 0.12 | [5 empty] | 0.41514 | 2028/2030
7 jímky
|  |  | typ |  | počet ks
|  | SOUČET |  |  |  | 6.077 |  |  | 7.9576 |  | 4.6384