## tab.VI
Plán rozvoje pro kraj : Jihomoravský
Tab. VI - KANALIZACE - ZÁKLADNÍ ÚDAJE
CZ0645.6210.0261.01 - Vacenovice
(provozní skupina)
| jednotky | 2017 | 2020 | 2025 | 2030 | 2035 | 2040 | 2045 | 2050
Celkový počet obyvatel | os. | 2187 | 2172 | 2170 | 2160 | 2145 | 2126 | 2107 | 2086
Odkanalizování
Počet obyv. napoj na kanalizaci | os. | 2018 | 2018 | 2039 | 2052 | 2038 | 2020 | 2002 | 1982
Počet obyv. napoj na kanalizaci | % | 92.2725 | 92.9098 | 93.9631 | 95 | 95.0117 | 95.0141 | 95.0166 | 95.0144
Přírůstek | os |  | 0 | 21 | 13 | -14 | -18 | -18 | -20
Čištění odpadních vod
Počet obyv. napoj ČOV | os. | 2018 | 2018 | 2039 | 2052 | 2038 | 2020 | 2002 | 1982
Počet obyv. napoj ČOV | % | 92.2725 | 92.9098 | 93.9631 | 95 | 95.0117 | 95.0141 | 95.0166 | 95.0144
Počet obyv. se svozem na ČOV | os. | 169 | 154 | 131 | 108 | 107 | 106 | 105 | 104
Počet obyv. se svozem na ČOV | % | 7.7275 | 7.0902 | 6.0369 | 5 | 4.9883 | 4.9859 | 4.9834 | 4.9856
Celková produkce odp. vod | mil. m3/rok | 0.094557 | 0.094009 | 0.09409 | 0.09382 | 0.09317 | 0.092345 | 0.09152 | 0.090608
Odpad. vody čištěné na ČOV | mil. m3/rok | 0.089622 | 0.089513 | 0.090264 | 0.090666 | 0.090046 | 0.08925 | 0.088454 | 0.087571
Odpad. vody čištěné na ČOV | % | 94.7811 | 95.2166 | 95.9345 | 96.6387 | 96.6466 | 96.6482 | 96.6499 | 96.6484
Přírustek odp. vody čištěné na ČOV | mil. m3/rok |  | -0.0001095 | 0.0007519 | 0.0004015 | -0.0006205 | -0.0007957 | -0.0007957 | -0.0008833
Přírustek odp. vody čištěné na ČOV | % |  | -0.12233 | 0.833 | 0.44283 | -0.6891 | -0.89154 | -0.89956 | -1.0087
Odpad. vody čištěné v septicích | mil. m3/rok | 0 | 0 | 0 | 0 | 0 | 0 | 0 | 0
Odpad. vody čištěné v septicích | % | 0 | 0 | 0 | 0 | 0 | 0 | 0 | 0
Odpad. vody nečištěné | tis. m3/rok | 4.9348 | 4.4968 | 3.8252 | 3.1536 | 3.1244 | 3.0952 | 3.066 | 3.0368
Odpad. vody nečištěné | % | 5.2189 | 4.7834 | 4.0655 | 3.3613 | 3.3534 | 3.3518 | 3.3501 | 3.3516
Počet ČOV | ks | 0 | 0 | 0 | 0 | 0 | 0 | 0 | 0
Celková kapacita ČOV | m3/d | 0 | 0 | 0 | 0 | 0 | 0 | 0 | 0
Přírůstek | m3/d |  | 0 | 0 | 0 | 0 | 0 | 0 | 0
Přebytek kapacity | m3/d
Nedostatek kapacity | m3/d | 0 | 0 | 0 | 0 | 0 | 0 | 0 | 0
Celková délka nové kanalizace | km | 0 | 0 | 0 | 0 | 0 | 0 | 0 | 0
Přírůstek | km |  | 0 | 0 | 0 | 0 | 0 | 0 | 0
Přírůstek | % |  | 0 | 0 | 0 | 0 | 0 | 0 | 0
Celková délka rek. kanalizace | km | 0 | 0 | 0 | 0 | 0 | 0 | 0 | 0
Přírůstek | km |  | 0 | 0 | 0 | 0 | 0 | 0 | 0
Přírůstek | % |  | 0 | 0 | 0 | 0 | 0 | 0 | 0
Produkce zněčištění
BSK5 | t/rok | 51.0157 | 50.8679 | 51.1547 | 51.246 | 50.8938 | 50.4437 | 49.9937 | 49.4947
NL | t/rok | 46.7644 | 46.6289 | 46.8919 | 46.9755 | 46.6526 | 46.2401 | 45.8275 | 45.3702
CHSK | t/rok | 94.4601 | 94.1827 | 94.7078 | 94.8708 | 94.2187 | 93.3855 | 92.5523 | 91.6286
Odstranění znečištění
BSK5 | t/rok | 48.1688 | 48.1324 | 48.5737 | 48.8256 | 48.4919 | 48.0634 | 47.635 | 47.1593
NL | t/rok | 43.841 | 43.8081 | 44.21 | 44.4395 | 44.1357 | 43.7458 | 43.3558 | 42.9228
CHSK | t/rok | 85.9247 | 85.8557 | 86.636 | 87.0788 | 86.4835 | 85.7194 | 84.9553 | 84.1068
Celkové investiční náklady ročně | mil. Kč | 0 | 0 | 0 | 0 | 0 | 0 | 0 | 0
Celkové investiční náklady součtově | mil. Kč | 0 | 0 | 0 | 0 | 0 | 0 | 0 | 0

## tab.IX
Kraj : Jihomoravský |  |  |  |  | Provozní skupina : |  | CZ0645.6210.0261.01 - Vacenovice
Tab. IX - KANALIZACE - REKAPITULACE VSTUPNÍCH ÚDAJŮ
CZ0645.6210.0261.01 - Vacenovice
(číslo a název obce)
| jedn. | 2017 | 2020 | 2025 | 2030 | 2035 | 2040 | 2045 | 2050
Počet trvale bydl.obyvatel | os. | 2187 | 2172 | 2170 | 2160 | 2145 | 2126 | 2107 | 2086
Počet osob s ČOP | os. | 0 | 0 | 0 | 0 | 0 | 0 | 0 | 0
ODKANALIZOVÁNÍ OBCE
Rozsah odkanalizování | - | 2017: celá obec
Typ kanalizace | - | 2017: jednotná kanalizace
Počet obyv.napoj.na kanal.
- trvale bydlící | os. | 2018 | 2018 | 2039 | 2052 | 2038 | 2020 | 2002 | 1982
- počet osob s ČOP | os. | 0 | 0 | 0 | 0 | 0 | 0 | 0 | 0
Počet obyv.nenapoj.na kanal.
- trvale bydlící | os. | 169 | 154 | 131 | 108 | 107 | 106 | 105 | 104
- počet osob s ČOP | os. | 0 | 0 | 0 | 0 | 0 | 0 | 0 | 0
LIKVIDACE ODPADNÍCH VOD
Počet obyv.napoj.na ČOV
- trvale bydlící | os. | 2018 | 2018 | 2039 | 2052 | 2038 | 2020 | 2002 | 1982
- počet osob s ČOP | os. | 0 | 0 | 0 | 0 | 0 | 0 | 0 | 0
Počet obyv.napoj.na septiky
- trvale bydlící | os. | 0 | 0 | 0 | 0 | 0 | 0 | 0 | 0
- počet osob s ČOP | os. | 0 | 0 | 0 | 0 | 0 | 0 | 0 | 0
Počet obyv.s odvoz OV
- trvale bydlící | os. | 169 | 154 | 131 | 108 | 107 | 106 | 105 | 104
- počet osob s ČOP | os. | 0 | 0 | 0 | 0 | 0 | 0 | 0 | 0
Průmysl,zemědelství,vybavenost | - | 2017: vybavenost
Způsob likvidace | - | obecní ČOV | obecní ČOV | obecní ČOV | obecní ČOV | obecní ČOV | obecní ČOV | obecní ČOV | obecní ČOV
Množství odp.vod | m3/d | 43.74 | 43.44 | 43.4 | 43.2 | 42.9 | 42.52 | 42.14 | 41.72
BSK5 | kg/d | 15.309 | 15.204 | 15.19 | 15.12 | 15.015 | 14.882 | 14.749 | 14.602
NL | kg/d | 14.0333 | 13.937 | 13.9242 | 13.86 | 13.7638 | 13.6418 | 13.5199 | 13.3852
CHSK | kg/d | 30.618 | 30.408 | 30.38 | 30.24 | 30.03 | 29.764 | 29.498 | 29.204
N-celk | kg/d | 2.8067 | 2.7874 | 2.7848 | 2.772 | 2.7528 | 2.7284 | 2.704 | 2.677
N-NH4 | kg/d | 1.3268 | 1.3177 | 1.3165 | 1.3104 | 1.3013 | 1.2898 | 1.2782 | 1.2655
N-NO3 | kg/d | 0.25515 | 0.2534 | 0.25317 | 0.252 | 0.25025 | 0.24803 | 0.24582 | 0.24337
P-celk | kg/d | 0.63788 | 0.6335 | 0.63292 | 0.63 | 0.62563 | 0.62008 | 0.61454 | 0.60842
Počet ČOV | ks | 0 | 0 | 0 | 0 | 0 | 0 | 0 | 0
Kapacita ČOV | m3/d | 0 | 0 | 0 | 0 | 0 | 0 | 0 | 0
Počet čerpacích stanic | ks | 6 | 6 | 6 | 6 | 6 | 6 | 6 | 6
Délka kanal.sítě | km | 12.952 | 12.952 | 12.952 | 12.952 | 12.952 | 12.952 | 12.952 | 12.952
Počet kanal.přípojek | ks | 560 | 560 | 560 | 560 | 560 | 560 | 560 | 560
Jímky a septiky | ks | 0 | 0 | 0 | 0 | 0 | 0 | 0 | 0
Mikročistírny | ks | 0 | 0 | 0 | 0 | 0 | 0 | 0 | 0
Vysvětlivka : Počet osob s ČOP = Počet osob s časově omezeným pobytem
|  | 127.581 | 128.2261 | 128.3873 | 128.5486 | 128.7099 | 128.8711 | 129.0324 | 129.1937

## tab.X
Kraj : Jihomoravský | [5 empty] | Provozní skupina: CZ0645.6210.0261.01 - Vacenovice
Tab. X - KANALIZACE - BILANCE ODPADNÍCH VOD A ZNEČIŠTĚNÍ
CZ0645.6210.0261.01 - Vacenovice
(číslo a název obce)
| jedn. | 2017 | 2020 | 2025 | 2030 | 2035 | 2040 | 2045 | 2050
CELKOVÁ PRODUKCE
odpadních vod | m3/d | 259.06 | 257.56 | 257.78 | 257.04 | 255.26 | 253 | 250.74 | 248.24
BSK5 | kg/d | 139.769 | 139.364 | 140.15 | 140.4 | 139.435 | 138.202 | 136.969 | 135.602
NL | kg/d | 128.1216 | 127.7503 | 128.4708 | 128.7 | 127.8154 | 126.6852 | 125.5549 | 124.3018
CHSK | kg/d | 258.7947 | 258.0347 | 259.4733 | 259.92 | 258.1333 | 255.8507 | 253.568 | 251.0373
Počet EO | os. | 2329.4833 | 2322.7333 | 2335.8333 | 2340 | 2323.9167 | 2303.3667 | 2282.8167 | 2260.0333
odp.vod likv. na ČOV | m3/d | 245.54 | 245.24 | 247.3 | 248.4 | 246.7 | 244.52 | 242.34 | 239.92
odp.vod likv. v septicích | m3/d | 0 | 0 | 0 | 0 | 0 | 0 | 0 | 0
odp.vod likv. jiným způsobem | m3/d | 13.52 | 12.32 | 10.48 | 8.64 | 8.56 | 8.48 | 8.4 | 8.32
PŘÍSUN ODP. VOD Z JINÝCH LOKALIT
množství odpadních vod | m3/d | 0 | 0 | 0 | 0 | 0 | 0 | 0 | 0
BSK5 | kg/d | 0 | 0 | 0 | 0 | 0 | 0 | 0 | 0
NL | kg/d | 0 | 0 | 0 | 0 | 0 | 0 | 0 | 0
CHSK | kg/d | 0 | 0 | 0 | 0 | 0 | 0 | 0 | 0
ODVEDENÍ ODP. VOD NA JINÉ LOKALITY
množství odpadních vod | m3/d | 245.54 | 245.24 | 247.3 | 248.4 | 246.7 | 244.52 | 242.34 | 239.92
BSK5 | kg/d | 136.389 | 136.284 | 137.53 | 138.24 | 137.295 | 136.082 | 134.869 | 133.522
NL | kg/d | 125.0233 | 124.927 | 126.0692 | 126.72 | 125.8538 | 124.7418 | 123.6299 | 122.3952
CHSK | kg/d | 252.598 | 252.388 | 254.67 | 255.96 | 254.21 | 251.964 | 249.718 | 247.224
PŘÍTOK NA ČOV
množství odpadních vod | m3/d
BSK5 | kg/d
NL | kg/d
CHSK | kg/d
Počet EO | os
Typ ČOV | -
Dočištění - snížení BSK5 | -
Denitrifikace | -
Odstraňování fosforu | -
množství odpadních vod | m3/d
ODSTRANĚNÉ ZNEČIŠTĚNÍ
BSK5 | kg/d | 131.9693 | 131.8697 | 133.0786 | 133.7688 | 132.8544 | 131.6806 | 130.5069 | 129.2034
NL | kg/d | 120.1125 | 120.0222 | 121.1232 | 121.752 | 120.9198 | 119.8514 | 118.7831 | 117.5968
CHSK | kg/d | 235.4102 | 235.2212 | 237.359 | 238.572 | 236.941 | 234.8476 | 232.7542 | 230.4296
ZBYTKOVÉ ZNEČIŠTĚNÍ
BSK5 | kg/d | 4.4197 | 4.4143 | 4.4514 | 4.4712 | 4.4406 | 4.4014 | 4.3621 | 4.3186
NL | kg/d | 4.9108 | 4.9048 | 4.946 | 4.968 | 4.934 | 4.8904 | 4.8468 | 4.7984
CHSK | kg/d | 17.1878 | 17.1668 | 17.311 | 17.388 | 17.269 | 17.1164 | 16.9638 | 16.7944
Produkce kalů | m3/r | 1605.6262 | 1604.4144 | 1619.123 | 1627.5204 | 1616.3952 | 1602.1145 | 1587.8337 | 1571.9752
Způsob likvidace kalů | -
Množství kalu po odvodnění | m3/r | 385.3503 | 385.0595 | 388.5895 | 390.6049 | 387.9348 | 384.5075 | 381.0801 | 377.274
Typ čistírny odpadních vod: |  | 2030: Způsoby likvidace kalů:
0 - neurčeno |  | 2017: 10 - aktivační s nitrifikací; 2030: 0 - neurčeno
1 - septik |  | 2017: 11 - aktivační s denitrif. a nitrif.; 2030: 1 - přímá aplikace na zemědělské a lesní půdě
2 - septik s dočištěním |  | 2017: 12 - čist. s biologickými filtry; 2030: 2 - kompostování
3 - domovní mikročistírna - disky |  | 2017: 13 - aktivační čistírna a rybník; 2030: 3 - skládkování
4 - domovní mikročistírna - filtry |  | 2017: 14 - aktiv. č. s nitrif. a rybník; 2030: 4 - spalování
5 - kořenová čistírna |  | 2017: 15 - aktiv. č. s nitr. a mikrosíty; 2030: 5 - rekultivace
6 - stabilizační nádrž |  | 2017: 16 - aktivač. č. a rycholfiltrace; 2030: 6 - převoz do jiné ČOV ke zpracování
7 - čistírna s biokontaktory |  | 2017: 17 - č. s nitrif. a srážením P; 2030: 101 - přímá aplikace na zemědělské a lesní půdě + kompostování
8 - malá aktiv. čistírna s nitrifikací |  | 2017: 18 - č. s denitrif. + nitr. + sráž. P; 2030: 102 - přímá aplikace na zemědělské a lesní půdě + skládkování
9 - aktivační čistírna |  | 2017: 19 - č. s denit., nitr., sráž. P, filtr.; 2030: 103 - kompostování + spalování
104 - skládkování + převoz do jiné ČOV
105 - přímá aplikace na zem. a les. půdě + kompostování + převoz do jiné ČOV
106 - kompostování + skládkování + rekultivace

## tab.XII
Plán rozvoje pro kraj : Jihomoravský |  |  |  | Provozní skupina : |  | CZ0645.6210.0261.01-Vacenovice
Tab. XII - TECHNICKÉ A FINANČNÍ ÚDAJE KANALIZACÍ
CZ0645.6210.0261.01-Vacenovice
(číslo a název obce)
ID | K | H l a v n í o b j e k t y |  |  |  | stávající objekty |  |  | rekonstrukce |  | nové stavby
|  | 1 čistírny odpadních vod |  |  |  | DHM | rok uved. | posl. rekon. | DHM | rok zaháj. | DHM | rok zaháj.
|  | název | typ ČOV |  | kap. m3/d | mil. Kč | do provozu | /rok zrušení | mil.Kč | /ukončení | mil. Kč | /ukončení
2 biologický rybník
|  |  | plocha (ha) |  | kap. EO
3 kanalizační síť
|  |  |  | DN(mm) | délka(km)
K.S |  | KS Vacenovice |  | < 100 | 7 |  | 1982 | 2005
K.S |  | KS Vacenovice |  | 101 - 300 | 3.137 |  | 1982 | 2005
K.S |  | KS Vacenovice |  | 301 - 500 | 0.747 |  | 1982 | 2005
K.S |  | KS Vacenovice |  | > 500 | 0.008 |  | 1982 | 2005
4 výtlačné řady
|  |  |  | DN(mm) | délka(km)
V.S |  | Vacenovice z ČS01 |  | < 100 | 1.43
V.S |  | Vacenovice z ČS02 |  | < 100 | 0.061
V.S |  | Vacenovice z ČS03 |  | < 100 | 0.274
V.S |  | Vacenovice z ČS04 |  | < 100 | 0.071
V.S |  | Vacenovice z ČS05 |  | < 100 | 0.082
V.S |  | Vacenovice z ČS06 |  | < 100 | 0.142
5 čerpací stanice
|  |  |  | Qkap(l/s) | h(m)
S.S |  | Vacenovice ČS01 |  | 0 | 0
S.S |  | Vacenovice ČS02 |  | 0 | 0
S.S |  | Vacenovice ČS03 |  | 0 | 0
S.S |  | Vacenovice ČS04 |  | 0 | 0
S.S |  | Vacenovice ČS05 |  | 0 | 0
S.S |  | Vacenovice ČS06 |  | 0 | 0
6 kanalizační přípojky
|  |  |  | počet | délka(km)
S.S |  | přípojky Vacenovice |  | 560 | 4.48 |  | 1982 | 2005
7 jímky
|  |  | typ |  | počet ks
|  | SOUČET |  |  |  | 0 |  |  | 0 |  | 0