## tab.VI
Plán rozvoje pro kraj : Jihomoravský
Tab. VI - KANALIZACE - ZÁKLADNÍ ÚDAJE
CZ0645.6210.0262.01 - Věteřov
(provozní skupina)
| jednotky | 2017 | 2020 | 2025 | 2030 | 2035 | 2040 | 2045 | 2050
Celkový počet obyvatel | os. | 511 | 508 | 507 | 505 | 501 | 497 | 493 | 488
Odkanalizování
Počet obyv. napoj na kanalizaci | os. | 390 | 408 | 439 | 470 | 466 | 462 | 458 | 454
Počet obyv. napoj na kanalizaci | % | 76.3209 | 80.315 | 86.5878 | 93.0693 | 93.014 | 92.9577 | 92.9006 | 93.0328
Přírůstek | os |  | 18 | 31 | 31 | -4 | -4 | -4 | -4
Čištění odpadních vod
Počet obyv. napoj ČOV | os. | 0 | 0 | 439 | 470 | 466 | 462 | 458 | 454
Počet obyv. napoj ČOV | % | 0 | 0 | 86.5878 | 93.0693 | 93.014 | 92.9577 | 92.9006 | 93.0328
Počet obyv. se svozem na ČOV | os. | 121 | 100 | 68 | 35 | 35 | 35 | 35 | 34
Počet obyv. se svozem na ČOV | % | 23.6791 | 19.685 | 13.4122 | 6.9307 | 6.986 | 7.0423 | 7.0994 | 6.9672
Celková produkce odp. vod | mil. m3/rok | 0.021258 | 0.02128 | 0.021469 | 0.021623 | 0.021447 | 0.021272 | 0.021097 | 0.020885
Odpad. vody čištěné na ČOV | mil. m3/rok | 0 | 0 | 0.019725 | 0.020841 | 0.020666 | 0.020491 | 0.020316 | 0.020133
Odpad. vody čištěné na ČOV | % | 0 | 0 | 91.8735 | 96.3876 | 96.3581 | 96.3281 | 96.2976 | 96.3999
Přírustek odp. vody čištěné na ČOV | mil. m3/rok |  | 0 | 0.019725 | 0.0011169 | -0.0001752 | -0.0001752 | -0.0001752 | -0.0001825
Přírustek odp. vody čištěné na ČOV | % | 0 | 0 | 100 | 5.359 | -0.84776 | -0.85501 | -0.86238 | -0.90645
Odpad. vody čištěné v septicích | mil. m3/rok | 0.014235 | 0.014892 | 0 | 0 | 0 | 0 | 0 | 0
Odpad. vody čištěné v septicích | % | 66.9643 | 69.9828 | 0 | 0 | 0 | 0 | 0 | 0
Odpad. vody nečištěné | tis. m3/rok | 7.0226 | 6.3875 | 1.7447 | 0.7811 | 0.7811 | 0.7811 | 0.7811 | 0.7519
Odpad. vody nečištěné | % | 33.0357 | 30.0172 | 8.1265 | 3.6124 | 3.6419 | 3.6719 | 3.7024 | 3.6001
Počet ČOV | ks | 0 | 0 | 0 | 0 | 0 | 0 | 0 | 0
Celková kapacita ČOV | m3/d | 0 | 0 | 0 | 0 | 0 | 0 | 0 | 0
Přírůstek | m3/d |  | 0 | 0 | 0 | 0 | 0 | 0 | 0
Přebytek kapacity | m3/d
Nedostatek kapacity | m3/d | 0 | 0 | 0 | 0 | 0 | 0 | 0 | 0
Celková délka nové kanalizace | km | 3.44 | 3.44 | 5.44 | 5.44 | 5.44 | 5.44 | 5.44 | 5.44
Přírůstek | km |  | 0 | 2 | 0 | 0 | 0 | 0 | 0
Přírůstek | % |  | 0 | 20.1796 | 0 | 0 | 0 | 0 | 0
Celková délka rek. kanalizace | km | 0 | 0 | 2 | 2 | 2 | 2 | 2 | 2
Přírůstek | km |  | 0 | 2 | 0 | 0 | 0 | 0 | 0
Přírůstek | % |  | 0 | 20.1796 | 0 | 0 | 0 | 0 | 0
Produkce zněčištění
BSK5 | t/rok | 12.0154 | 12.241 | 12.6812 | 13.109 | 13.0009 | 12.8929 | 12.7849 | 12.6644
NL | t/rok | 11.0141 | 11.2209 | 11.6244 | 12.0166 | 11.9175 | 11.8185 | 11.7195 | 11.609
CHSK | t/rok | 22.4635 | 22.8745 | 23.6807 | 24.4632 | 24.2617 | 24.0603 | 23.8588 | 23.6337
Odstranění znečištění
BSK5 | t/rok | 0 | 0 | 11.8498 | 12.4984 | 12.3935 | 12.2886 | 12.1837 | 12.0739
NL | t/rok | 0 | 0 | 10.7933 | 11.3839 | 11.2884 | 11.1929 | 11.0973 | 10.9973
CHSK | t/rok | 0 | 0 | 21.4267 | 22.5727 | 22.3835 | 22.1943 | 22.005 | 21.8061
Celkové investiční náklady ročně | mil. Kč | 0 | 0 | 63.7513 | 0 | 0 | 0 | 0 | 0
Celkové investiční náklady součtově | mil. Kč | 0 | 0 | 63.7513 | 63.7513 | 63.7513 | 63.7513 | 63.7513 | 63.7513

## tab.IX
Kraj : Jihomoravský |  |  |  |  | Provozní skupina : |  | CZ0645.6210.0262.01 - Věteřov
Tab. IX - KANALIZACE - REKAPITULACE VSTUPNÍCH ÚDAJŮ
CZ0645.6210.0262.01 - Věteřov
(číslo a název obce)
| jedn. | 2017 | 2020 | 2025 | 2030 | 2035 | 2040 | 2045 | 2050
Počet trvale bydl.obyvatel | os. | 500 | 497 | 496 | 494 | 490 | 486 | 482 | 477
Počet osob s ČOP | os. | 11 | 11 | 11 | 11 | 11 | 11 | 11 | 11
ODKANALIZOVÁNÍ OBCE
Rozsah odkanalizování | - | 2017: celá obec
Typ kanalizace | - | 2017: splašková kanalizace
Počet obyv.napoj.na kanal.
- trvale bydlící | os. | 390 | 408 | 439 | 470 | 466 | 462 | 458 | 454
- počet osob s ČOP | os. | 0 | 0 | 0 | 0 | 0 | 0 | 0 | 0
Počet obyv.nenapoj.na kanal.
- trvale bydlící | os. | 110 | 89 | 57 | 24 | 24 | 24 | 24 | 23
- počet osob s ČOP | os. | 11 | 11 | 11 | 11 | 11 | 11 | 11 | 11
LIKVIDACE ODPADNÍCH VOD
Počet obyv.napoj.na ČOV
- trvale bydlící | os. | 0 | 0 | 439 | 470 | 466 | 462 | 458 | 454
- počet osob s ČOP | os. | 0 | 0 | 0 | 0 | 0 | 0 | 0 | 0
Počet obyv.napoj.na septiky
- trvale bydlící | os. | 390 | 408 | 0 | 0 | 0 | 0 | 0 | 0
- počet osob s ČOP | os. | 0 | 0 | 0 | 0 | 0 | 0 | 0 | 0
Počet obyv.s odvoz OV
- trvale bydlící | os. | 110 | 89 | 57 | 24 | 24 | 24 | 24 | 23
- počet osob s ČOP | os. | 11 | 11 | 11 | 11 | 11 | 11 | 11 | 11
Průmysl,zemědelství,vybavenost | - | 2017: zemědělství, vybavenost
Způsob likvidace | - | jímky na vyvážení | jímky na vyvážení | obecní ČOV | obecní ČOV | obecní ČOV | obecní ČOV | obecní ČOV | obecní ČOV
Množství odp.vod | m3/d | 10.22 | 10.16 | 10.14 | 10.1 | 10.02 | 9.94 | 9.86 | 9.76
BSK5 | kg/d | 7.154 | 7.112 | 7.098 | 7.07 | 7.014 | 6.958 | 6.902 | 6.832
NL | kg/d | 6.5578 | 6.5193 | 6.5065 | 6.4808 | 6.4295 | 6.3782 | 6.3268 | 6.2627
CHSK | kg/d | 14.308 | 14.224 | 14.196 | 14.14 | 14.028 | 13.916 | 13.804 | 13.664
N-celk | kg/d | 1.3116 | 1.3039 | 1.3013 | 1.2962 | 1.2859 | 1.2756 | 1.2654 | 1.2525
N-NH4 | kg/d | 0.62001 | 0.61637 | 0.61516 | 0.61273 | 0.60788 | 0.60303 | 0.59817 | 0.59211
N-NO3 | kg/d | 0.11923 | 0.11853 | 0.1183 | 0.11783 | 0.1169 | 0.11597 | 0.11503 | 0.11387
P-celk | kg/d | 0.29808 | 0.29633 | 0.29575 | 0.29458 | 0.29225 | 0.28992 | 0.28758 | 0.28467
Počet ČOV | ks | 0 | 0 | 0 | 0 | 0 | 0 | 0 | 0
Kapacita ČOV | m3/d | 0 | 0 | 0 | 0 | 0 | 0 | 0 | 0
Počet čerpacích stanic | ks | 0 | 0 | 3 | 3 | 3 | 3 | 3 | 3
Délka kanal.sítě | km | 7.911 | 7.911 | 9.911 | 9.911 | 9.911 | 9.911 | 9.911 | 9.911
Počet kanal.přípojek | ks | 105 | 105 | 221 | 221 | 221 | 221 | 221 | 221
Jímky a septiky | ks | 0 | 0 | 0 | 0 | 0 | 0 | 0 | 0
Mikročistírny | ks | 0 | 0 | 0 | 0 | 0 | 0 | 0 | 0
Vysvětlivka : Počet osob s ČOP = Počet osob s časově omezeným pobytem
|  | 127.581 | 128.2261 | 128.3873 | 128.5486 | 128.7099 | 128.8711 | 129.0324 | 129.1937

## tab.X
Kraj : Jihomoravský | [5 empty] | Provozní skupina: CZ0645.6210.0262.01 - Věteřov
Tab. X - KANALIZACE - BILANCE ODPADNÍCH VOD A ZNEČIŠTĚNÍ
CZ0645.6210.0262.01 - Věteřov
(číslo a název obce)
| jedn. | 2017 | 2020 | 2025 | 2030 | 2035 | 2040 | 2045 | 2050
CELKOVÁ PRODUKCE
odpadních vod | m3/d | 58.24 | 58.3 | 58.82 | 59.24 | 58.76 | 58.28 | 57.8 | 57.22
BSK5 | kg/d | 32.919 | 33.537 | 34.743 | 35.915 | 35.619 | 35.323 | 35.027 | 34.697
NL | kg/d | 30.1758 | 30.7423 | 31.8478 | 32.9221 | 32.6508 | 32.3794 | 32.1081 | 31.8056
CHSK | kg/d | 61.5438 | 62.6698 | 64.8785 | 67.0225 | 66.4705 | 65.9185 | 65.3665 | 64.7498
Počet EO | os. | 548.65 | 558.95 | 579.05 | 598.5833 | 593.65 | 588.7167 | 583.7833 | 578.2833
odp.vod likv. na ČOV | m3/d | 0 | 0 | 54.04 | 57.1 | 56.62 | 56.14 | 55.66 | 55.16
odp.vod likv. v septicích | m3/d | 39 | 40.8 | 0 | 0 | 0 | 0 | 0 | 0
odp.vod likv. jiným způsobem | m3/d | 19.24 | 17.5 | 4.78 | 2.14 | 2.14 | 2.14 | 2.14 | 2.06
PŘÍSUN ODP. VOD Z JINÝCH LOKALIT
množství odpadních vod | m3/d | 0 | 0 | 0 | 0 | 0 | 0 | 0 | 0
BSK5 | kg/d | 0 | 0 | 0 | 0 | 0 | 0 | 0 | 0
NL | kg/d | 0 | 0 | 0 | 0 | 0 | 0 | 0 | 0
CHSK | kg/d | 0 | 0 | 0 | 0 | 0 | 0 | 0 | 0
ODVEDENÍ ODP. VOD NA JINÉ LOKALITY
množství odpadních vod | m3/d | 0 | 0 | 54.04 | 57.1 | 56.62 | 56.14 | 55.66 | 55.16
BSK5 | kg/d | 0 | 0 | 33.438 | 35.27 | 34.974 | 34.678 | 34.382 | 34.072
NL | kg/d | 0 | 0 | 30.6515 | 32.3308 | 32.0595 | 31.7882 | 31.5168 | 31.2327
CHSK | kg/d | 0 | 0 | 62.486 | 65.84 | 65.288 | 64.736 | 64.184 | 63.604
PŘÍTOK NA ČOV
množství odpadních vod | m3/d
BSK5 | kg/d
NL | kg/d
CHSK | kg/d
Počet EO | os
Typ ČOV | -
Dočištění - snížení BSK5 | -
Denitrifikace | -
Odstraňování fosforu | -
množství odpadních vod | m3/d
ODSTRANĚNÉ ZNEČIŠTĚNÍ
BSK5 | kg/d | 0 | 0 | 32.4653 | 34.2422 | 33.9548 | 33.6675 | 33.3801 | 33.0791
NL | kg/d | 0 | 0 | 29.5707 | 31.1888 | 30.9271 | 30.6654 | 30.4036 | 30.1295
CHSK | kg/d | 0 | 0 | 58.7032 | 61.843 | 61.3246 | 60.8062 | 60.2878 | 59.7428
ZBYTKOVÉ ZNEČIŠTĚNÍ
BSK5 | kg/d | 32.919 | 33.537 | 0.97272 | 1.0278 | 1.0192 | 1.0105 | 1.0019 | 0.99288
NL | kg/d | 30.1758 | 30.7423 | 1.0808 | 1.142 | 1.1324 | 1.1228 | 1.1132 | 1.1032
CHSK | kg/d | 61.5438 | 62.6698 | 3.7828 | 3.997 | 3.9634 | 3.9298 | 3.8962 | 3.8612
Produkce kalů | m3/r | 0 | 0 | 394.9942 | 416.6134 | 413.1172 | 409.621 | 406.1248 | 402.4626
Způsob likvidace kalů | -
Množství kalu po odvodnění | m3/r | 0 | 0 | 94.7986 | 99.9872 | 99.1481 | 98.309 | 97.47 | 96.591
Typ čistírny odpadních vod: |  | 2030: Způsoby likvidace kalů:
0 - neurčeno |  | 2017: 10 - aktivační s nitrifikací; 2030: 0 - neurčeno
1 - septik |  | 2017: 11 - aktivační s denitrif. a nitrif.; 2030: 1 - přímá aplikace na zemědělské a lesní půdě
2 - septik s dočištěním |  | 2017: 12 - čist. s biologickými filtry; 2030: 2 - kompostování
3 - domovní mikročistírna - disky |  | 2017: 13 - aktivační čistírna a rybník; 2030: 3 - skládkování
4 - domovní mikročistírna - filtry |  | 2017: 14 - aktiv. č. s nitrif. a rybník; 2030: 4 - spalování
5 - kořenová čistírna |  | 2017: 15 - aktiv. č. s nitr. a mikrosíty; 2030: 5 - rekultivace
6 - stabilizační nádrž |  | 2017: 16 - aktivač. č. a rycholfiltrace; 2030: 6 - převoz do jiné ČOV ke zpracování
7 - čistírna s biokontaktory |  | 2017: 17 - č. s nitrif. a srážením P; 2030: 101 - přímá aplikace na zemědělské a lesní půdě + kompostování
8 - malá aktiv. čistírna s nitrifikací |  | 2017: 18 - č. s denitrif. + nitr. + sráž. P; 2030: 102 - přímá aplikace na zemědělské a lesní půdě + skládkování
9 - aktivační čistírna |  | 2017: 19 - č. s denit., nitr., sráž. P, filtr.; 2030: 103 - kompostování + spalování
104 - skládkování + převoz do jiné ČOV
105 - přímá aplikace na zem. a les. půdě + kompostování + převoz do jiné ČOV
106 - kompostování + skládkování + rekultivace

## tab.XII
Plán rozvoje pro kraj : Jihomoravský |  |  |  | Provozní skupina : |  | CZ0645.6210.0262.01-Věteřov
Tab. XII - TECHNICKÉ A FINANČNÍ ÚDAJE KANALIZACÍ
CZ0645.6210.0262.01-Věteřov
(číslo a název obce)
ID | K | H l a v n í o b j e k t y |  |  |  | stávající objekty |  |  | rekonstrukce |  | nové stavby
|  | 1 čistírny odpadních vod |  |  |  | DHM | rok uved. | posl. rekon. | DHM | rok zaháj. | DHM | rok zaháj.
|  | název | typ ČOV |  | kap. m3/d | mil. Kč | do provozu | /rok zrušení | mil.Kč | /ukončení | mil. Kč | /ukončení
2 biologický rybník
|  |  | plocha (ha) |  | kap. EO
3 kanalizační síť
|  |  |  | DN(mm) | délka(km)
K.S |  | KS Věteřov |  | < 100 | 1.216 |  | 1943 | 2005
K.S |  | KS Věteřov |  | 101 - 300 | 1.67 |  | 1943 | 2005
K.S |  | KS Věteřov |  | 301 - 500 | 1.17 |  | 1943 | 2005
K.S |  | KS Věteřov |  | > 500 | 0.415 |  | 1943 | 2005
K.R |  | Rekonstrukce KS Věteřov |  | < 100 | 0.8 |  |  |  | 6.0262 | 2021/2025
K.R |  | Rekonstrukce KS Věteřov |  | 101 - 300 | 0.8 |  |  |  | 6.0262 | 2021/2025
K.R |  | Rekonstrukce KS Věteřov |  | 301 - 500 | 0.4 |  |  |  | 3.0131 | 2021/2025
K.N |  | Dostavba KS Věteřov |  | < 100 | 2 | [5 empty] | 12.121 | 2021/2025
4 výtlačné řady
|  |  |  | DN(mm) | délka(km)
V.N |  | Věteřov z ČS01 |  | < 100 | 3.3 | [5 empty] | 12.903 | 0/0
V.N |  | Věteřov z ČS02 |  | < 100 | 0.08 | [5 empty] | 0.24072 | 0/0
V.N |  | Věteřov z ČS03 |  | < 100 | 0.06 | [5 empty] | 0.18054 | 0/0
5 čerpací stanice
|  |  |  | Qkap(l/s) | h(m)
S.N |  | Věteřov ČS01 |  | 10 | 50 | [5 empty] | 0.323 | 2021/2025
S.N |  | Věteřov ČS02 |  | 2 | 10 | [5 empty] | 0.20719 | 2021/2025
S.N |  | Věteřov ČS03 |  | 2 | 10 | [5 empty] | 0.20719 | 2021/2025
6 kanalizační přípojky
|  |  |  | počet | délka(km)
S.S |  | přípojky Věteřov |  | 105 | 0.84 |  | 1943 | 2005
S.N |  | přípojky Věteřov |  | 116 | 0.928 | [5 empty] | 3.2104 | 2021/2025
7 jímky
|  |  | typ |  | počet ks
|  | SOUČET |  |  |  | 0 |  |  | 15.0654 |  | 29.3931