## tab.VI
Plán rozvoje pro kraj : Jihomoravský
Tab. VI - KANALIZACE - ZÁKLADNÍ ÚDAJE
CZ0645.6210.0263.01 - Vlkoš
(provozní skupina)
| jednotky | 2017 | 2020 | 2025 | 2030 | 2035 | 2040 | 2045 | 2050
Celkový počet obyvatel | os. | 1085 | 1078 | 1077 | 1072 | 1064 | 1055 | 1046 | 1036
Odkanalizování
Počet obyv. napoj na kanalizaci | os. | 309 | 473 | 749 | 1020 | 1012 | 1004 | 995 | 986
Počet obyv. napoj na kanalizaci | % | 28.4793 | 43.8776 | 69.545 | 95.1493 | 95.1128 | 95.1659 | 95.1243 | 95.1737
Přírůstek | os |  | 164 | 276 | 271 | -8 | -8 | -9 | -9
Čištění odpadních vod
Počet obyv. napoj ČOV | os. | 171 | 473 | 749 | 1020 | 1012 | 1004 | 995 | 986
Počet obyv. napoj ČOV | % | 15.7604 | 43.8776 | 69.545 | 95.1493 | 95.1128 | 95.1659 | 95.1243 | 95.1737
Počet obyv. se svozem na ČOV | os. | 776 | 605 | 328 | 52 | 52 | 51 | 51 | 50
Počet obyv. se svozem na ČOV | % | 71.5207 | 56.1224 | 30.455 | 4.8507 | 4.8872 | 4.8341 | 4.8757 | 4.8263
Celková produkce odp. vod | mil. m3/rok | 0.068457 | 0.067815 | 0.067055 | 0.065582 | 0.065086 | 0.064539 | 0.06398 | 0.063371
Odpad. vody čištěné na ČOV | mil. m3/rok | 0.010776 | 0.037284 | 0.051596 | 0.063305 | 0.062808 | 0.062305 | 0.061746 | 0.061181
Odpad. vody čištěné na ČOV | % | 15.741 | 54.9799 | 76.9454 | 96.5271 | 96.5006 | 96.5388 | 96.5086 | 96.5441
Přírustek odp. vody čištěné na ČOV | mil. m3/rok |  | 0.026509 | 0.014311 | 0.011709 | -0.0004964 | -0.0005037 | -0.00055845 | -0.00056575
Přírustek odp. vody čištěné na ČOV | % |  | 71.0985 | 27.7371 | 18.4967 | -0.79034 | -0.80845 | -0.90443 | -0.92472
Odpad. vody čištěné v septicích | mil. m3/rok | 0.0090497 | 0 | 0 | 0 | 0 | 0 | 0 | 0
Odpad. vody čištěné v septicích | % | 13.2197 | 0 | 0 | 0 | 0 | 0 | 0 | 0
Odpad. vody nečištěné | tis. m3/rok | 48.6312 | 30.5303 | 15.4592 | 2.2776 | 2.2776 | 2.2338 | 2.2338 | 2.19
Odpad. vody nečištěné | % | 71.0394 | 45.0201 | 23.0546 | 3.4729 | 3.4994 | 3.4612 | 3.4914 | 3.4559
Počet ČOV | ks | 0 | 0 | 0 | 0 | 0 | 0 | 0 | 0
Celková kapacita ČOV | m3/d | 0 | 0 | 0 | 0 | 0 | 0 | 0 | 0
Přírůstek | m3/d |  | 0 | 0 | 0 | 0 | 0 | 0 | 0
Přebytek kapacity | m3/d
Nedostatek kapacity | m3/d | 0 | 0 | 0 | 0 | 0 | 0 | 0 | 0
Celková délka nové kanalizace | km | 0 | 0 | 0 | 0 | 0 | 0 | 0 | 0
Přírůstek | km |  | 0 | 0 | 0 | 0 | 0 | 0 | 0
Přírůstek | % |  | 0 | 0 | 0 | 0 | 0 | 0 | 0
Celková délka rek. kanalizace | km | 0 | 0 | 0 | 0 | 0 | 0 | 0 | 0
Přírůstek | km |  | 0 | 0 | 0 | 0 | 0 | 0 | 0
Přírůstek | % |  | 0 | 0 | 0 | 0 | 0 | 0 | 0
Produkce zněčištění
BSK5 | t/rok | 14.9851 | 17.3105 | 21.3302 | 25.2376 | 25.0419 | 24.8364 | 24.6163 | 24.3864
NL | t/rok | 13.7363 | 15.8679 | 19.5527 | 23.1344 | 22.9551 | 22.7667 | 22.565 | 22.3542
CHSK | t/rok | 27.9347 | 32.1949 | 39.5641 | 46.7254 | 46.3633 | 45.9827 | 45.5754 | 45.1495
Odstranění znečištění
BSK5 | t/rok | 3.5259 | 12.2229 | 18.0071 | 23.7185 | 23.5318 | 23.3426 | 23.1326 | 22.9201
NL | t/rok | 3.2321 | 11.0738 | 16.3259 | 21.5204 | 21.351 | 21.1794 | 20.9888 | 20.796
CHSK | t/rok | 6.4642 | 21.4881 | 31.5626 | 41.5981 | 41.2707 | 40.9388 | 40.5706 | 40.1977
Celkové investiční náklady ročně | mil. Kč | 0 | 0 | 0 | 0 | 0 | 0 | 0 | 0
Celkové investiční náklady součtově | mil. Kč | 0 | 0 | 0 | 0 | 0 | 0 | 0 | 0

## tab.IX
Kraj : Jihomoravský |  |  |  |  | Provozní skupina : |  | CZ0645.6210.0263.01 - Vlkoš
Tab. IX - KANALIZACE - REKAPITULACE VSTUPNÍCH ÚDAJŮ
CZ0645.6210.0263.01 - Vlkoš
(číslo a název obce)
| jedn. | 2017 | 2020 | 2025 | 2030 | 2035 | 2040 | 2045 | 2050
Počet trvale bydl.obyvatel | os. | 1065 | 1058 | 1057 | 1052 | 1044 | 1035 | 1026 | 1016
Počet osob s ČOP | os. | 20 | 20 | 20 | 20 | 20 | 20 | 20 | 20
ODKANALIZOVÁNÍ OBCE
Rozsah odkanalizování | - | 2017: celá obec
Typ kanalizace | - | 2017: jednotná a splašková kanalizace
Počet obyv.napoj.na kanal.
- trvale bydlící | os. | 289 | 453 | 729 | 1000 | 992 | 984 | 975 | 966
- počet osob s ČOP | os. | 20 | 20 | 20 | 20 | 20 | 20 | 20 | 20
Počet obyv.nenapoj.na kanal.
- trvale bydlící | os. | 776 | 605 | 328 | 52 | 52 | 51 | 51 | 50
- počet osob s ČOP | os. | 0 | 0 | 0 | 0 | 0 | 0 | 0 | 0
LIKVIDACE ODPADNÍCH VOD
Počet obyv.napoj.na ČOV
- trvale bydlící | os. | 151 | 453 | 729 | 1000 | 992 | 984 | 975 | 966
- počet osob s ČOP | os. | 20 | 20 | 20 | 20 | 20 | 20 | 20 | 20
Počet obyv.napoj.na septiky
- trvale bydlící | os. | 138 | 0 | 0 | 0 | 0 | 0 | 0 | 0
- počet osob s ČOP | os. | 0 | 0 | 0 | 0 | 0 | 0 | 0 | 0
Počet obyv.s odvoz OV
- trvale bydlící | os. | 776 | 605 | 328 | 52 | 52 | 51 | 51 | 50
- počet osob s ČOP | os. | 0 | 0 | 0 | 0 | 0 | 0 | 0 | 0
Průmysl,zemědelství,vybavenost | - | 2017: vybavenost
Způsob likvidace | - | jímky na vyvážení | obecní ČOV | obecní ČOV | obecní ČOV | obecní ČOV | obecní ČOV | obecní ČOV | obecní ČOV
Množství odp.vod | m3/d | 21.7 | 21.56 | 21.54 | 21.44 | 21.28 | 21.1 | 20.92 | 20.72
BSK5 | kg/d | 7.595 | 7.546 | 7.539 | 7.504 | 7.448 | 7.385 | 7.322 | 7.252
NL | kg/d | 6.9621 | 6.9172 | 6.9108 | 6.8787 | 6.8273 | 6.7696 | 6.7118 | 6.6477
CHSK | kg/d | 15.19 | 15.092 | 15.078 | 15.008 | 14.896 | 14.77 | 14.644 | 14.504
N-celk | kg/d | 1.3924 | 1.3834 | 1.3822 | 1.3757 | 1.3655 | 1.3539 | 1.3424 | 1.3295
N-NH4 | kg/d | 0.65823 | 0.65399 | 0.65338 | 0.65035 | 0.64549 | 0.64003 | 0.63457 | 0.62851
N-NO3 | kg/d | 0.12658 | 0.12577 | 0.12565 | 0.12507 | 0.12413 | 0.12308 | 0.12203 | 0.12087
P-celk | kg/d | 0.31646 | 0.31442 | 0.31413 | 0.31267 | 0.31033 | 0.30771 | 0.30508 | 0.30217
Počet ČOV | ks | 0 | 0 | 0 | 0 | 0 | 0 | 0 | 0
Kapacita ČOV | m3/d | 0 | 0 | 0 | 0 | 0 | 0 | 0 | 0
Počet čerpacích stanic | ks | bar: 2017 to 2050
Délka kanal.sítě | km | 6.848 | 6.848 | 6.848 | 6.848 | 6.848 | 6.848 | 6.848 | 6.848
Počet kanal.přípojek | ks | 249 | 249 | 249 | 249 | 249 | 249 | 249 | 249
Jímky a septiky | ks | 0 | 0 | 0 | 0 | 0 | 0 | 0 | 0
Mikročistírny | ks | 0 | 0 | 0 | 0 | 0 | 0 | 0 | 0
Vysvětlivka : Počet osob s ČOP = Počet osob s časově omezeným pobytem
|  | 127.581 | 128.2261 | 128.3873 | 128.5486 | 128.7099 | 128.8711 | 129.0324 | 129.1937

## tab.X
Kraj : Jihomoravský | [5 empty] | Provozní skupina: CZ0645.6210.0263.01 - Vlkoš
Tab. X - KANALIZACE - BILANCE ODPADNÍCH VOD A ZNEČIŠTĚNÍ
CZ0645.6210.0263.01 - Vlkoš
(číslo a název obce)
| jedn. | 2017 | 2020 | 2025 | 2030 | 2035 | 2040 | 2045 | 2050
CELKOVÁ PRODUKCE
odpadních vod | m3/d | 187.5527 | 185.7938 | 183.7116 | 179.678 | 178.318 | 176.818 | 175.288 | 173.618
BSK5 | kg/d | 41.055 | 47.426 | 58.439 | 69.144 | 68.608 | 68.045 | 67.442 | 66.812
NL | kg/d | 37.6338 | 43.4738 | 53.5691 | 63.382 | 62.8907 | 62.3746 | 61.8218 | 61.2443
CHSK | kg/d | 76.5333 | 88.2053 | 108.3947 | 128.0147 | 127.0227 | 125.98 | 124.864 | 123.6973
Počet EO | os. | 684.25 | 790.4333 | 973.9833 | 1152.4 | 1143.4667 | 1134.0833 | 1124.0333 | 1113.5333
odp.vod likv. na ČOV | m3/d | 29.5226 | 102.1492 | 141.3577 | 173.438 | 172.078 | 170.698 | 169.168 | 167.618
odp.vod likv. v septicích | m3/d | 24.7938 | 0 | 0 | 0 | 0 | 0 | 0 | 0
odp.vod likv. jiným způsobem | m3/d | 133.2363 | 83.6446 | 42.3539 | 6.24 | 6.24 | 6.12 | 6.12 | 6
PŘÍSUN ODP. VOD Z JINÝCH LOKALIT
množství odpadních vod | m3/d | 0 | 0 | 0 | 0 | 0 | 0 | 0 | 0
BSK5 | kg/d | 0 | 0 | 0 | 0 | 0 | 0 | 0 | 0
NL | kg/d | 0 | 0 | 0 | 0 | 0 | 0 | 0 | 0
CHSK | kg/d | 0 | 0 | 0 | 0 | 0 | 0 | 0 | 0
ODVEDENÍ ODP. VOD NA JINÉ LOKALITY
množství odpadních vod | m3/d | 0 | 102.1492 | 141.3577 | 173.438 | 172.078 | 170.698 | 169.168 | 167.618
BSK5 | kg/d | 0 | 35.326 | 51.879 | 68.104 | 67.568 | 67.025 | 66.422 | 65.812
NL | kg/d | 0 | 32.3822 | 47.5558 | 62.4287 | 61.9373 | 61.4396 | 60.8868 | 60.3277
CHSK | kg/d | 0 | 66.022 | 96.368 | 126.108 | 125.116 | 124.11 | 122.994 | 121.864
PŘÍTOK NA ČOV
množství odpadních vod | m3/d
BSK5 | kg/d
NL | kg/d
CHSK | kg/d
Počet EO | os
Typ ČOV | -
Dočištění - snížení BSK5 | -
Denitrifikace | -
Odstraňování fosforu | -
množství odpadních vod | m3/d
ODSTRANĚNÉ ZNEČIŠTĚNÍ
BSK5 | kg/d | 0 | 33.4873 | 49.3346 | 64.9821 | 64.4706 | 63.9524 | 63.377 | 62.7949
NL | kg/d | 0 | 30.3392 | 44.7286 | 58.9599 | 58.4958 | 58.0256 | 57.5035 | 56.9753
CHSK | kg/d | 0 | 58.8716 | 86.473 | 113.9673 | 113.0705 | 112.1611 | 111.1522 | 110.1307
ZBYTKOVÉ ZNEČIŠTĚNÍ
BSK5 | kg/d | 41.055 | 1.8387 | 2.5444 | 3.1219 | 3.0974 | 3.0726 | 3.045 | 3.0171
NL | kg/d | 37.6338 | 2.043 | 2.8272 | 3.4688 | 3.4416 | 3.414 | 3.3834 | 3.3524
CHSK | kg/d | 76.5333 | 7.1504 | 9.895 | 12.1407 | 12.0455 | 11.9489 | 11.8418 | 11.7333
Produkce kalů | m3/r | 0 | 407.429 | 600.2372 | 790.6157 | 784.3923 | 778.088 | 771.0865 | 764.0043
Způsob likvidace kalů | -
Množství kalu po odvodnění | m3/r | 0 | 97.783 | 144.0569 | 189.7478 | 188.2541 | 186.7411 | 185.0608 | 183.361
Typ čistírny odpadních vod: |  | 2030: Způsoby likvidace kalů:
0 - neurčeno |  | 2017: 10 - aktivační s nitrifikací; 2030: 0 - neurčeno
1 - septik |  | 2017: 11 - aktivační s denitrif. a nitrif.; 2030: 1 - přímá aplikace na zemědělské a lesní půdě
2 - septik s dočištěním |  | 2017: 12 - čist. s biologickými filtry; 2030: 2 - kompostování
3 - domovní mikročistírna - disky |  | 2017: 13 - aktivační čistírna a rybník; 2030: 3 - skládkování
4 - domovní mikročistírna - filtry |  | 2017: 14 - aktiv. č. s nitrif. a rybník; 2030: 4 - spalování
5 - kořenová čistírna |  | 2017: 15 - aktiv. č. s nitr. a mikrosíty; 2030: 5 - rekultivace
6 - stabilizační nádrž |  | 2017: 16 - aktivač. č. a rycholfiltrace; 2030: 6 - převoz do jiné ČOV ke zpracování
7 - čistírna s biokontaktory |  | 2017: 17 - č. s nitrif. a srážením P; 2030: 101 - přímá aplikace na zemědělské a lesní půdě + kompostování
8 - malá aktiv. čistírna s nitrifikací |  | 2017: 18 - č. s denitrif. + nitr. + sráž. P; 2030: 102 - přímá aplikace na zemědělské a lesní půdě + skládkování
9 - aktivační čistírna |  | 2017: 19 - č. s denit., nitr., sráž. P, filtr.; 2030: 103 - kompostování + spalování
104 - skládkování + převoz do jiné ČOV
105 - přímá aplikace na zem. a les. půdě + kompostování + převoz do jiné ČOV
106 - kompostování + skládkování + rekultivace

## tab.XII
Plán rozvoje pro kraj : Jihomoravský |  |  |  | Provozní skupina : |  | CZ0645.6210.0263.01-Vlkoš
Tab. XII - TECHNICKÉ A FINANČNÍ ÚDAJE KANALIZACÍ
CZ0645.6210.0263.01-Vlkoš
(číslo a název obce)
ID | K | H l a v n í o b j e k t y |  |  |  | stávající objekty |  |  | rekonstrukce |  | nové stavby
|  | 1 čistírny odpadních vod |  |  |  | DHM | rok uved. | posl. rekon. | DHM | rok zaháj. | DHM | rok zaháj.
|  | název | typ ČOV |  | kap. m3/d | mil. Kč | do provozu | /rok zrušení | mil.Kč | /ukončení | mil. Kč | /ukončení
2 biologický rybník
|  |  | plocha (ha) |  | kap. EO
3 kanalizační síť
|  |  |  | DN(mm) | délka(km)
K.S |  | KS Vlkoš |  | < 100 | 1.196 |  | 1975 | 2018
K.S |  | KS Vlkoš |  | 101 - 300 | 4.539 |  | 1975 | 2018
K.S |  | KS Vlkoš |  | 301 - 500 | 0.612 |  | 1975 | 2018
4 výtlačné řady
|  |  |  | DN(mm) | délka(km)
V.S |  | Vlkoš z ČS01 |  | < 100 | 0.501 |  | 2017 | 2018
5 čerpací stanice
|  |  |  | Qkap(l/s) | h(m)
S.S |  | Vlkoš ČS01 |  | 10 | 22.5 |  | 2017 | 2018
6 kanalizační přípojky
|  |  |  | počet | délka(km)
S.S |  | přípojky Vlkoš |  | 249 | 1.212 |  | 1975 | 2018
7 jímky
|  |  | typ |  | počet ks
|  | SOUČET |  |  |  | 0 |  |  | 0 |  | 0