## tab.VI
Plán rozvoje pro kraj : Jihomoravský
Tab. VI - KANALIZACE - ZÁKLADNÍ ÚDAJE
CZ0645.6210.0264.01 - Vracov
(provozní skupina)
| jednotky | 2017 | 2020 | 2025 | 2030 | 2035 | 2040 | 2045 | 2050
Celkový počet obyvatel | os. | 4559 | 4528 | 4523 | 4504 | 4472 | 4433 | 4393 | 4350
Odkanalizování
Počet obyv. napoj na kanalizaci | os. | 4037 | 4078 | 4186 | 4281 | 4251 | 4214 | 4176 | 4135
Počet obyv. napoj na kanalizaci | % | 88.5501 | 90.0618 | 92.5492 | 95.0488 | 95.0581 | 95.0598 | 95.0603 | 95.0575
Přírůstek | os |  | 41 | 108 | 95 | -30 | -37 | -38 | -41
Čištění odpadních vod
Počet obyv. napoj ČOV | os. | 4037 | 4078 | 4186 | 4281 | 4251 | 4214 | 4176 | 4135
Počet obyv. napoj ČOV | % | 88.5501 | 90.0618 | 92.5492 | 95.0488 | 95.0581 | 95.0598 | 95.0603 | 95.0575
Počet obyv. se svozem na ČOV | os. | 522 | 450 | 337 | 223 | 221 | 219 | 217 | 215
Počet obyv. se svozem na ČOV | % | 11.4499 | 9.9382 | 7.4508 | 4.9512 | 4.9419 | 4.9402 | 4.9397 | 4.9425
Celková produkce odp. vod | mil. m3/rok | 0.19545 | 0.19461 | 0.19522 | 0.19522 | 0.19383 | 0.19214 | 0.1904 | 0.18853
Odpad. vody čištěné na ČOV | mil. m3/rok | 0.1802 | 0.18147 | 0.18538 | 0.18871 | 0.18738 | 0.18575 | 0.18407 | 0.18226
Odpad. vody čištěné na ČOV | % | 92.2013 | 93.2482 | 94.9593 | 96.6645 | 96.6708 | 96.6718 | 96.6721 | 96.6701
Přírustek odp. vody čištěné na ČOV | mil. m3/rok |  | 0.0012702 | 0.0039055 | 0.0033288 | -0.0013286 | -0.0016352 | -0.001679 | -0.0018104
Přírustek odp. vody čištěné na ČOV | % |  | 0.69993 | 2.1068 | 1.764 | -0.70904 | -0.88035 | -0.91217 | -0.99333
Odpad. vody čištěné v septicích | mil. m3/rok | 0 | 0 | 0 | 0 | 0 | 0 | 0 | 0
Odpad. vody čištěné v septicích | % | 0 | 0 | 0 | 0 | 0 | 0 | 0 | 0
Odpad. vody nečištěné | tis. m3/rok | 15.2424 | 13.14 | 9.8404 | 6.5116 | 6.4532 | 6.3948 | 6.3364 | 6.278
Odpad. vody nečištěné | % | 7.7987 | 6.7518 | 5.0407 | 3.3355 | 3.3292 | 3.3282 | 3.3279 | 3.3299
Počet ČOV | ks | 0 | 0 | 0 | 0 | 0 | 0 | 0 | 0
Celková kapacita ČOV | m3/d | 0 | 0 | 0 | 0 | 0 | 0 | 0 | 0
Přírůstek | m3/d |  | 0 | 0 | 0 | 0 | 0 | 0 | 0
Přebytek kapacity | m3/d
Nedostatek kapacity | m3/d | 0 | 0 | 0 | 0 | 0 | 0 | 0 | 0
Celková délka nové kanalizace | km | 0 | 0 | 0 | 0 | 0 | 0 | 0 | 0
Přírůstek | km |  | 0 | 0 | 0 | 0 | 0 | 0 | 0
Přírůstek | % |  | 0 | 0 | 0 | 0 | 0 | 0 | 0
Celková délka rek. kanalizace | km | 0 | 0 | 0 | 0 | 0 | 0 | 0 | 0
Přírůstek | km |  | 0 | 0 | 0 | 0 | 0 | 0 | 0
Přírůstek | % |  | 0 | 0 | 0 | 0 | 0 | 0 | 0
Produkce zněčištění
BSK5 | t/rok | 103.4859 | 103.779 | 105.3065 | 106.5063 | 105.7529 | 104.8284 | 103.8794 | 102.857
NL | t/rok | 94.8621 | 95.1307 | 96.531 | 97.6307 | 96.9402 | 96.0927 | 95.2228 | 94.2856
CHSK | t/rok | 191.6655 | 192.1897 | 194.988 | 197.1794 | 195.7847 | 194.0731 | 192.3162 | 190.4235
Odstranění znečištění
BSK5 | t/rok | 97.1524 | 97.9533 | 100.2511 | 102.2364 | 101.5163 | 100.6292 | 99.7183 | 98.7359
NL | t/rok | 88.1253 | 88.8529 | 90.939 | 92.7417 | 92.0885 | 91.2838 | 90.4575 | 89.5663
CHSK | t/rok | 173.8671 | 175.2787 | 179.355 | 182.8724 | 181.5841 | 179.9974 | 178.368 | 176.6108
Celkové investiční náklady ročně | mil. Kč | 0 | 0 | 0 | 0 | 0 | 0 | 0 | 0
Celkové investiční náklady součtově | mil. Kč | 0 | 0 | 0 | 0 | 0 | 0 | 0 | 0

## tab.IX
Kraj : Jihomoravský |  |  |  |  | Provozní skupina : |  | CZ0645.6210.0264.01 - Vracov
Tab. IX - KANALIZACE - REKAPITULACE VSTUPNÍCH ÚDAJŮ
CZ0645.6210.0264.01 - Vracov
(číslo a název obce)
| jedn. | 2017 | 2020 | 2025 | 2030 | 2035 | 2040 | 2045 | 2050
Počet trvale bydl.obyvatel | os. | 4524 | 4493 | 4488 | 4469 | 4437 | 4398 | 4358 | 4315
Počet osob s ČOP | os. | 35 | 35 | 35 | 35 | 35 | 35 | 35 | 35
ODKANALIZOVÁNÍ OBCE
Rozsah odkanalizování | - | 2017: celá obec
Typ kanalizace | - | 2017: jednotná kanalizace
Počet obyv.napoj.na kanal.
- trvale bydlící | os. | 4002 | 4043 | 4151 | 4246 | 4216 | 4179 | 4141 | 4100
- počet osob s ČOP | os. | 35 | 35 | 35 | 35 | 35 | 35 | 35 | 35
Počet obyv.nenapoj.na kanal.
- trvale bydlící | os. | 522 | 450 | 337 | 223 | 221 | 219 | 217 | 215
- počet osob s ČOP | os. | 0 | 0 | 0 | 0 | 0 | 0 | 0 | 0
LIKVIDACE ODPADNÍCH VOD
Počet obyv.napoj.na ČOV
- trvale bydlící | os. | 4002 | 4043 | 4151 | 4246 | 4216 | 4179 | 4141 | 4100
- počet osob s ČOP | os. | 35 | 35 | 35 | 35 | 35 | 35 | 35 | 35
Počet obyv.napoj.na septiky
- trvale bydlící | os. | 0 | 0 | 0 | 0 | 0 | 0 | 0 | 0
- počet osob s ČOP | os. | 0 | 0 | 0 | 0 | 0 | 0 | 0 | 0
Počet obyv.s odvoz OV
- trvale bydlící | os. | 522 | 450 | 337 | 223 | 221 | 219 | 217 | 215
- počet osob s ČOP | os. | 0 | 0 | 0 | 0 | 0 | 0 | 0 | 0
Průmysl,zemědelství,vybavenost | - | 2017: vybavenost
Způsob likvidace | - | obecní ČOV | obecní ČOV | obecní ČOV | obecní ČOV | obecní ČOV | obecní ČOV | obecní ČOV | obecní ČOV
Množství odp.vod | m3/d | 91.18 | 90.56 | 90.46 | 90.08 | 89.44 | 88.66 | 87.86 | 87
BSK5 | kg/d | 31.913 | 31.696 | 31.661 | 31.528 | 31.304 | 31.031 | 30.751 | 30.45
NL | kg/d | 29.2536 | 29.0547 | 29.0226 | 28.9007 | 28.6953 | 28.4451 | 28.1884 | 27.9125
CHSK | kg/d | 63.826 | 63.392 | 63.322 | 63.056 | 62.608 | 62.062 | 61.502 | 60.9
N-celk | kg/d | 5.8507 | 5.8109 | 5.8045 | 5.7801 | 5.7391 | 5.689 | 5.6377 | 5.5825
N-NH4 | kg/d | 2.7658 | 2.747 | 2.744 | 2.7324 | 2.713 | 2.6894 | 2.6651 | 2.639
N-NO3 | kg/d | 0.53188 | 0.52827 | 0.52768 | 0.52547 | 0.52173 | 0.51718 | 0.51252 | 0.5075
P-celk | kg/d | 1.3297 | 1.3207 | 1.3192 | 1.3137 | 1.3043 | 1.293 | 1.2813 | 1.2688
Počet ČOV | ks | 0 | 0 | 0 | 0 | 0 | 0 | 0 | 0
Kapacita ČOV | m3/d | 0 | 0 | 0 | 0 | 0 | 0 | 0 | 0
Počet čerpacích stanic | ks | 8 | 8 | 8 | 8 | 8 | 8 | 8 | 8
Délka kanal.sítě | km | 30.073 | 30.073 | 30.073 | 30.073 | 30.073 | 30.073 | 30.073 | 30.073
Počet kanal.přípojek | ks | 1342 | 1342 | 1342 | 1342 | 1342 | 1342 | 1342 | 1342
Jímky a septiky | ks | 0 | 0 | 0 | 0 | 0 | 0 | 0 | 0
Mikročistírny | ks | 0 | 0 | 0 | 0 | 0 | 0 | 0 | 0
Vysvětlivka : Počet osob s ČOP = Počet osob s časově omezeným pobytem
|  | 127.581 | 128.2261 | 128.3873 | 128.5486 | 128.7099 | 128.8711 | 129.0324 | 129.1937

## tab.X
Kraj : Jihomoravský | [5 empty] | Provozní skupina: CZ0645.6210.0264.01 - Vracov
Tab. X - KANALIZACE - BILANCE ODPADNÍCH VOD A ZNEČIŠTĚNÍ
CZ0645.6210.0264.01 - Vracov
(číslo a název obce)
| jedn. | 2017 | 2020 | 2025 | 2030 | 2035 | 2040 | 2045 | 2050
CELKOVÁ PRODUKCE
odpadních vod | m3/d | 535.471 | 533.191 | 534.851 | 534.851 | 531.051 | 526.411 | 521.651 | 516.531
BSK5 | kg/d | 283.523 | 284.326 | 288.511 | 291.798 | 289.734 | 287.201 | 284.601 | 281.8
NL | kg/d | 259.8961 | 260.6322 | 264.4684 | 267.4815 | 265.5895 | 263.2676 | 260.8843 | 258.3167
CHSK | kg/d | 525.111 | 526.547 | 534.2137 | 540.2177 | 536.3963 | 531.707 | 526.8937 | 521.7083
Počet EO | os. | 4725.3833 | 4738.7667 | 4808.5167 | 4863.3 | 4828.9 | 4786.6833 | 4743.35 | 4696.6667
odp.vod likv. na ČOV | m3/d | 493.711 | 497.191 | 507.891 | 517.011 | 513.371 | 508.891 | 504.291 | 499.331
odp.vod likv. v septicích | m3/d | 0 | 0 | 0 | 0 | 0 | 0 | 0 | 0
odp.vod likv. jiným způsobem | m3/d | 41.76 | 36 | 26.96 | 17.84 | 17.68 | 17.52 | 17.36 | 17.2
PŘÍSUN ODP. VOD Z JINÝCH LOKALIT
množství odpadních vod | m3/d | 0 | 0 | 0 | 0 | 0 | 0 | 0 | 0
BSK5 | kg/d | 0 | 0 | 0 | 0 | 0 | 0 | 0 | 0
NL | kg/d | 0 | 0 | 0 | 0 | 0 | 0 | 0 | 0
CHSK | kg/d | 0 | 0 | 0 | 0 | 0 | 0 | 0 | 0
ODVEDENÍ ODP. VOD NA JINÉ LOKALITY
množství odpadních vod | m3/d | 493.711 | 497.191 | 507.891 | 517.011 | 513.371 | 508.891 | 504.291 | 499.331
BSK5 | kg/d | 273.083 | 275.326 | 281.771 | 287.338 | 285.314 | 282.821 | 280.261 | 277.5
NL | kg/d | 250.3261 | 252.3822 | 258.2901 | 263.3932 | 261.5378 | 259.2526 | 256.9059 | 254.375
CHSK | kg/d | 505.971 | 510.047 | 521.857 | 532.041 | 528.293 | 523.677 | 518.937 | 513.825
PŘÍTOK NA ČOV
množství odpadních vod | m3/d
BSK5 | kg/d
NL | kg/d
CHSK | kg/d
Počet EO | os
Typ ČOV | -
Dočištění - snížení BSK5 | -
Denitrifikace | -
Odstraňování fosforu | -
množství odpadních vod | m3/d
ODSTRANĚNÉ ZNEČIŠTĚNÍ
BSK5 | kg/d | 266.171 | 268.3653 | 274.6605 | 280.0998 | 278.1268 | 275.6965 | 273.2009 | 270.5094
NL | kg/d | 241.4393 | 243.4327 | 249.148 | 254.087 | 252.2972 | 250.0925 | 247.8287 | 245.387
CHSK | kg/d | 476.3483 | 480.2155 | 491.3835 | 501.0203 | 497.4907 | 493.1435 | 488.6795 | 483.8651
ZBYTKOVÉ ZNEČIŠTĚNÍ
BSK5 | kg/d | 6.912 | 6.9607 | 7.1105 | 7.2382 | 7.1872 | 7.1245 | 7.0601 | 6.9906
NL | kg/d | 8.8868 | 8.9494 | 9.142 | 9.3062 | 9.2407 | 9.16 | 9.0772 | 8.988
CHSK | kg/d | 29.6227 | 29.8315 | 30.4735 | 31.0207 | 30.8023 | 30.5335 | 30.2575 | 29.9599
Produkce kalů | m3/r | 3238.4144 | 3265.1115 | 3341.7031 | 3407.8815 | 3383.8761 | 3354.3077 | 3323.9446 | 3291.1973
Způsob likvidace kalů | -
Množství kalu po odvodnění | m3/r | 777.2195 | 783.6268 | 802.0087 | 817.8916 | 812.1303 | 805.0339 | 797.7467 | 789.8873
Typ čistírny odpadních vod: |  | 2030: Způsoby likvidace kalů:
0 - neurčeno |  | 2017: 10 - aktivační s nitrifikací; 2030: 0 - neurčeno
1 - septik |  | 2017: 11 - aktivační s denitrif. a nitrif.; 2030: 1 - přímá aplikace na zemědělské a lesní půdě
2 - septik s dočištěním |  | 2017: 12 - čist. s biologickými filtry; 2030: 2 - kompostování
3 - domovní mikročistírna - disky |  | 2017: 13 - aktivační čistírna a rybník; 2030: 3 - skládkování
4 - domovní mikročistírna - filtry |  | 2017: 14 - aktiv. č. s nitrif. a rybník; 2030: 4 - spalování
5 - kořenová čistírna |  | 2017: 15 - aktiv. č. s nitr. a mikrosíty; 2030: 5 - rekultivace
6 - stabilizační nádrž |  | 2017: 16 - aktivač. č. a rycholfiltrace; 2030: 6 - převoz do jiné ČOV ke zpracování
7 - čistírna s biokontaktory |  | 2017: 17 - č. s nitrif. a srážením P; 2030: 101 - přímá aplikace na zemědělské a lesní půdě + kompostování
8 - malá aktiv. čistírna s nitrifikací |  | 2017: 18 - č. s denitrif. + nitr. + sráž. P; 2030: 102 - přímá aplikace na zemědělské a lesní půdě + skládkování
9 - aktivační čistírna |  | 2017: 19 - č. s denit., nitr., sráž. P, filtr.; 2030: 103 - kompostování + spalování
104 - skládkování + převoz do jiné ČOV
105 - přímá aplikace na zem. a les. půdě + kompostování + převoz do jiné ČOV
106 - kompostování + skládkování + rekultivace

## tab.XII
Plán rozvoje pro kraj : Jihomoravský |  |  |  | Provozní skupina : |  | CZ0645.6210.0264.01-Vracov
Tab. XII - TECHNICKÉ A FINANČNÍ ÚDAJE KANALIZACÍ
CZ0645.6210.0264.01-Vracov
(číslo a název obce)
ID | K | H l a v n í o b j e k t y |  |  |  | stávající objekty |  |  | rekonstrukce |  | nové stavby
|  | 1 čistírny odpadních vod |  |  |  | DHM | rok uved. | posl. rekon. | DHM | rok zaháj. | DHM | rok zaháj.
|  | název | typ ČOV |  | kap. m3/d | mil. Kč | do provozu | /rok zrušení | mil.Kč | /ukončení | mil. Kč | /ukončení
2 biologický rybník
|  |  | plocha (ha) |  | kap. EO
3 kanalizační síť
|  |  |  | DN(mm) | délka(km)
K.S |  | KS Vracov |  | < 100 | 9.293 |  | 1973 | 2006
K.S |  | KS Vracov |  | 101 - 300 | 12.181 |  | 1973 | 2006
K.S |  | KS Vracov |  | 301 - 500 | 3.812 |  | 1973 | 2006
K.S |  | KS Vracov |  | > 500 | 1.365 |  | 1973 | 2006
4 výtlačné řady
|  |  |  | DN(mm) | délka(km)
V.S |  | Vracov z ČS01 |  | < 100 | 2.362
V.S |  | Vracov z ČS02 |  | < 100 | 0.176
V.S |  | Vracov z ČS03 |  | < 100 | 0.083
V.S |  | Vracov z ČS04 |  | < 100 | 0.113
V.S |  | Vracov z ČS05 |  | < 100 | 0.22
V.S |  | Vracov z ČS06 |  | < 100 | 0.153
V.S |  | Vracov z ČS07 |  | < 100 | 0.069
V.S |  | Vracov z ČS08 |  | < 100 | 0.246
5 čerpací stanice
|  |  |  | Qkap(l/s) | h(m)
S.S |  | Vracov z ČS01 |  | 0 | 0
S.S |  | Vracov z ČS02 |  | 0 | 0
S.S |  | Vracov z ČS03 |  | 0 | 0
S.S |  | Vracov z ČS04 |  | 0 | 0
S.S |  | Vracov z ČS05 |  | 0 | 0
S.S |  | Vracov z ČS06 |  | 0 | 0
S.S |  | Vracov z ČS07 |  | 0 | 0
S.S |  | Vracov z ČS08 |  | 0 | 0
6 kanalizační přípojky
|  |  |  | počet | délka(km)
S.S |  | přípojky Vracov |  | 1342 | 10.736 |  | 1973 | 2006
7 jímky
|  |  | typ |  | počet ks
|  | SOUČET |  |  |  | 0 |  |  | 0 |  | 0