## tab.VI
Plán rozvoje pro kraj : Jihomoravský
Tab. VI - KANALIZACE - ZÁKLADNÍ ÚDAJE
CZ0645.6210.0267.01 - Žarošice - část obce Silničná
(provozní skupina)
| jednotky | 2017 | 2020 | 2025 | 2030 | 2035 | 2040 | 2045 | 2050
Celkový počet obyvatel | os. | 113 | 113 | 113 | 112 | 112 | 111 | 111 | 110
Odkanalizování
Počet obyv. napoj na kanalizaci | os. | 0 | 0 | 0 | 57 | 57 | 56 | 56 | 55
Počet obyv. napoj na kanalizaci | % | 0 | 0 | 0 | 50.8929 | 50.8929 | 50.4505 | 50.4505 | 50
Přírůstek | os |  | 0 | 0 | 57 | 0 | -1 | 0 | -1
Čištění odpadních vod
Počet obyv. napoj ČOV | os. | 0 | 0 | 0 | 57 | 57 | 56 | 56 | 55
Počet obyv. napoj ČOV | % | 0 | 0 | 0 | 50.8929 | 50.8929 | 50.4505 | 50.4505 | 50
Počet obyv. se svozem na ČOV | os. | 113 | 113 | 113 | 55 | 55 | 55 | 55 | 55
Počet obyv. se svozem na ČOV | % | 100 | 100 | 100 | 49.1071 | 49.1071 | 49.5495 | 49.5495 | 50
Celková produkce odp. vod | mil. m3/rok | 0.0029638 | 0.0029638 | 0.0029638 | 0.0033434 | 0.0033434 | 0.0032996 | 0.0032996 | 0.0032558
Odpad. vody čištěné na ČOV | mil. m3/rok | 0 | 0 | 0 | 0.0028981 | 0.0028981 | 0.0028543 | 0.0028543 | 0.0028105
Odpad. vody čištěné na ČOV | % | 0 | 0 | 0 | 86.6812 | 86.6812 | 86.5044 | 86.5044 | 86.3229
Přírustek odp. vody čištěné na ČOV | mil. m3/rok |  | 0 | 0 | 0.0028981 | 0 | -4.38e-05 | 0 | -4.38e-05
Přírustek odp. vody čištěné na ČOV | % | 0 | 0 | 0 | 100 | 0 | -1.5345 | 0 | -1.5584
Odpad. vody čištěné v septicích | mil. m3/rok | 0 | 0 | 0 | 0 | 0 | 0 | 0 | 0
Odpad. vody čištěné v septicích | % | 0 | 0 | 0 | 0 | 0 | 0 | 0 | 0
Odpad. vody nečištěné | tis. m3/rok | 2.9638 | 2.9638 | 2.9638 | 0.4453 | 0.4453 | 0.4453 | 0.4453 | 0.4453
Odpad. vody nečištěné | % | 100 | 100 | 100 | 13.3188 | 13.3188 | 13.4956 | 13.4956 | 13.6771
Počet ČOV | ks | 0 | 0 | 0 | 0 | 0 | 0 | 0 | 0
Celková kapacita ČOV | m3/d | 0 | 0 | 0 | 0 | 0 | 0 | 0 | 0
Přírůstek | m3/d |  | 0 | 0 | 0 | 0 | 0 | 0 | 0
Přebytek kapacity | m3/d
Nedostatek kapacity | m3/d | 0 | 0 | 0 | 0 | 0 | 0 | 0 | 0
Celková délka nové kanalizace | km | 0 | 0 | 0 | 1.08 | 1.08 | 1.08 | 1.08 | 1.08
Přírůstek | km |  | 0 | 0 | 1.08 | 0 | 0 | 0 | 0
Přírůstek | % |  | 0 | 0 | 100 | 0 | 0 | 0 | 0
Celková délka rek. kanalizace | km | 0 | 0 | 0 | 0 | 0 | 0 | 0 | 0
Přírůstek | km |  | 0 | 0 | 0 | 0 | 0 | 0 | 0
Přírůstek | % |  | 0 | 0 | 0 | 0 | 0 | 0 | 0
Produkce zněčištění
BSK5 | t/rok | 1.3056 | 1.3056 | 1.3056 | 2.1254 | 2.1254 | 2.0984 | 2.0984 | 2.0714
NL | t/rok | 1.1968 | 1.1968 | 1.1968 | 1.9483 | 1.9483 | 1.9235 | 1.9235 | 1.8988
CHSK | t/rok | 2.4898 | 2.4898 | 2.4898 | 3.9919 | 3.9919 | 3.9416 | 3.9416 | 3.8912
Odstranění znečištění
BSK5 | t/rok | 0 | 0 | 0 | 1.7569 | 1.7569 | 1.7308 | 1.7308 | 1.7048
NL | t/rok | 0 | 0 | 0 | 1.5964 | 1.5964 | 1.5728 | 1.5728 | 1.5491
CHSK | t/rok | 0 | 0 | 0 | 3.2158 | 3.2158 | 3.1687 | 3.1687 | 3.1217
Celkové investiční náklady ročně | mil. Kč | 0 | 0 | 0 | 6.5017 | 0 | 0 | 0 | 0
Celkové investiční náklady součtově | mil. Kč | 0 | 0 | 0 | 6.5017 | 6.5017 | 6.5017 | 6.5017 | 6.5017

## tab.IX
Kraj : Jihomoravský |  |  |  |  | Provozní skupina : |  | CZ0645.6210.0267.01 - Žarošice - část obce Silničná
Tab. IX - KANALIZACE - REKAPITULACE VSTUPNÍCH ÚDAJŮ
CZ0645.6210.0267.01 - Žarošice - část obce Silničná
(číslo a název obce)
| jedn. | 2017 | 2020 | 2025 | 2030 | 2035 | 2040 | 2045 | 2050
Počet trvale bydl.obyvatel | os. | 60 | 60 | 60 | 59 | 59 | 58 | 58 | 57
Počet osob s ČOP | os. | 53 | 53 | 53 | 53 | 53 | 53 | 53 | 53
ODKANALIZOVÁNÍ OBCE
Rozsah odkanalizování | - | 2017: celá obec
Typ kanalizace | - | 2017: splašková kanalizace
Počet obyv.napoj.na kanal.
- trvale bydlící | os. | 0 | 0 | 0 | 57 | 57 | 56 | 56 | 55
- počet osob s ČOP | os. | 0 | 0 | 0 | 0 | 0 | 0 | 0 | 0
Počet obyv.nenapoj.na kanal.
- trvale bydlící | os. | 60 | 60 | 60 | 2 | 2 | 2 | 2 | 2
- počet osob s ČOP | os. | 53 | 53 | 53 | 53 | 53 | 53 | 53 | 53
LIKVIDACE ODPADNÍCH VOD
Počet obyv.napoj.na ČOV
- trvale bydlící | os. | 0 | 0 | 0 | 57 | 57 | 56 | 56 | 55
- počet osob s ČOP | os. | 0 | 0 | 0 | 0 | 0 | 0 | 0 | 0
Počet obyv.napoj.na septiky
- trvale bydlící | os. | 0 | 0 | 0 | 0 | 0 | 0 | 0 | 0
- počet osob s ČOP | os. | 0 | 0 | 0 | 0 | 0 | 0 | 0 | 0
Počet obyv.s odvoz OV
- trvale bydlící | os. | 60 | 60 | 60 | 2 | 2 | 2 | 2 | 2
- počet osob s ČOP | os. | 53 | 53 | 53 | 53 | 53 | 53 | 53 | 53
Průmysl,zemědelství,vybavenost | - | 2017: zemědělství, vybavenost
Způsob likvidace | - | jímky na vyvážení | jímky na vyvážení | jímky na vyvážení | obecní ČOV | obecní ČOV | obecní ČOV | obecní ČOV | obecní ČOV
Množství odp.vod | m3/d | 2.26 | 2.26 | 2.26 | 2.24 | 2.24 | 2.22 | 2.22 | 2.2
BSK5 | kg/d | 1.582 | 1.582 | 1.582 | 1.568 | 1.568 | 1.554 | 1.554 | 1.54
NL | kg/d | 1.4502 | 1.4502 | 1.4502 | 1.4373 | 1.4373 | 1.4245 | 1.4245 | 1.4117
CHSK | kg/d | 3.164 | 3.164 | 3.164 | 3.136 | 3.136 | 3.108 | 3.108 | 3.08
N-celk | kg/d | 0.29003 | 0.29003 | 0.29003 | 0.28747 | 0.28747 | 0.2849 | 0.2849 | 0.28233
N-NH4 | kg/d | 0.13711 | 0.13711 | 0.13711 | 0.13589 | 0.13589 | 0.13468 | 0.13468 | 0.13347
N-NO3 | kg/d | 0.026367 | 0.026367 | 0.026367 | 0.026133 | 0.026133 | 0.0259 | 0.0259 | 0.025667
P-celk | kg/d | 0.065917 | 0.065917 | 0.065917 | 0.065333 | 0.065333 | 0.06475 | 0.06475 | 0.064167
Počet ČOV | ks | 0 | 0 | 0 | 0 | 0 | 0 | 0 | 0
Kapacita ČOV | m3/d | 0 | 0 | 0 | 0 | 0 | 0 | 0 | 0
Počet čerpacích stanic | ks | 0 | 0 | 0 | 1 | 1 | 1 | 1 | 1
Délka kanal.sítě | km | 0 | 0 | 0 | 1.08 | 1.08 | 1.08 | 1.08 | 1.08
Počet kanal.přípojek | ks | 0 | 0 | 0 | 30 | 30 | 30 | 30 | 30
Jímky a septiky | ks | 0 | 0 | 0 | 0 | 0 | 0 | 0 | 0
Mikročistírny | ks | 0 | 0 | 0 | 0 | 0 | 0 | 0 | 0
Vysvětlivka : Počet osob s ČOP = Počet osob s časově omezeným pobytem
|  | 127.581 | 128.2261 | 128.3873 | 128.5486 | 128.7099 | 128.8711 | 129.0324 | 129.1937

## tab.X
Kraj : Jihomoravský | [5 empty] | Provozní skupina: CZ0645.6210.0267.01 - Žarošice - část obce Silničná
Tab. X - KANALIZACE - BILANCE ODPADNÍCH VOD A ZNEČIŠTĚNÍ
CZ0645.6210.0267.01 - Žarošice - část obce Silničná
(číslo a název obce)
| jedn. | 2017 | 2020 | 2025 | 2030 | 2035 | 2040 | 2045 | 2050
CELKOVÁ PRODUKCE
odpadních vod | m3/d | 8.12 | 8.12 | 8.12 | 9.16 | 9.16 | 9.04 | 9.04 | 8.92
BSK5 | kg/d | 3.577 | 3.577 | 3.577 | 5.823 | 5.823 | 5.749 | 5.749 | 5.675
NL | kg/d | 3.2789 | 3.2789 | 3.2789 | 5.3378 | 5.3378 | 5.2699 | 5.2699 | 5.2021
CHSK | kg/d | 6.8215 | 6.8215 | 6.8215 | 10.9368 | 10.9368 | 10.7988 | 10.7988 | 10.6608
Počet EO | os. | 59.6167 | 59.6167 | 59.6167 | 97.05 | 97.05 | 95.8167 | 95.8167 | 94.5833
odp.vod likv. na ČOV | m3/d | 0 | 0 | 0 | 7.94 | 7.94 | 7.82 | 7.82 | 7.7
odp.vod likv. v septicích | m3/d | 0 | 0 | 0 | 0 | 0 | 0 | 0 | 0
odp.vod likv. jiným způsobem | m3/d | 8.12 | 8.12 | 8.12 | 1.22 | 1.22 | 1.22 | 1.22 | 1.22
PŘÍSUN ODP. VOD Z JINÝCH LOKALIT
množství odpadních vod | m3/d | 0 | 0 | 0 | 0 | 0 | 0 | 0 | 0
BSK5 | kg/d | 0 | 0 | 0 | 0 | 0 | 0 | 0 | 0
NL | kg/d | 0 | 0 | 0 | 0 | 0 | 0 | 0 | 0
CHSK | kg/d | 0 | 0 | 0 | 0 | 0 | 0 | 0 | 0
ODVEDENÍ ODP. VOD NA JINÉ LOKALITY
množství odpadních vod | m3/d | 0 | 0 | 0 | 7.94 | 7.94 | 7.82 | 7.82 | 7.7
BSK5 | kg/d | 0 | 0 | 0 | 4.988 | 4.988 | 4.914 | 4.914 | 4.84
NL | kg/d | 0 | 0 | 0 | 4.5723 | 4.5723 | 4.5045 | 4.5045 | 4.4367
CHSK | kg/d | 0 | 0 | 0 | 9.406 | 9.406 | 9.268 | 9.268 | 9.13
PŘÍTOK NA ČOV
množství odpadních vod | m3/d
BSK5 | kg/d
NL | kg/d
CHSK | kg/d
Počet EO | os
Typ ČOV | -
Dočištění - snížení BSK5 | -
Denitrifikace | -
Odstraňování fosforu | -
množství odpadních vod | m3/d
ODSTRANĚNÉ ZNEČIŠTĚNÍ
BSK5 | kg/d | 0 | 0 | 0 | 4.8133 | 4.8133 | 4.742 | 4.742 | 4.6706
NL | kg/d | 0 | 0 | 0 | 4.3738 | 4.3738 | 4.309 | 4.309 | 4.2442
CHSK | kg/d | 0 | 0 | 0 | 8.8105 | 8.8105 | 8.6815 | 8.6815 | 8.5525
ZBYTKOVÉ ZNEČIŠTĚNÍ
BSK5 | kg/d | 3.577 | 3.577 | 3.577 | 0.17468 | 0.17468 | 0.17204 | 0.17204 | 0.1694
NL | kg/d | 3.2789 | 3.2789 | 3.2789 | 0.1985 | 0.1985 | 0.1955 | 0.1955 | 0.1925
CHSK | kg/d | 6.8215 | 6.8215 | 6.8215 | 0.5955 | 0.5955 | 0.5865 | 0.5865 | 0.5775
Produkce kalů | m3/r | 0 | 0 | 0 | 58.5621 | 58.5621 | 57.6938 | 57.6938 | 56.8256
Způsob likvidace kalů | -
Množství kalu po odvodnění | m3/r | 0 | 0 | 0 | 14.0549 | 14.0549 | 13.8465 | 13.8465 | 13.6382
Typ čistírny odpadních vod: |  | 2030: Způsoby likvidace kalů:
0 - neurčeno |  | 2017: 10 - aktivační s nitrifikací; 2030: 0 - neurčeno
1 - septik |  | 2017: 11 - aktivační s denitrif. a nitrif.; 2030: 1 - přímá aplikace na zemědělské a lesní půdě
2 - septik s dočištěním |  | 2017: 12 - čist. s biologickými filtry; 2030: 2 - kompostování
3 - domovní mikročistírna - disky |  | 2017: 13 - aktivační čistírna a rybník; 2030: 3 - skládkování
4 - domovní mikročistírna - filtry |  | 2017: 14 - aktiv. č. s nitrif. a rybník; 2030: 4 - spalování
5 - kořenová čistírna |  | 2017: 15 - aktiv. č. s nitr. a mikrosíty; 2030: 5 - rekultivace
6 - stabilizační nádrž |  | 2017: 16 - aktivač. č. a rycholfiltrace; 2030: 6 - převoz do jiné ČOV ke zpracování
7 - čistírna s biokontaktory |  | 2017: 17 - č. s nitrif. a srážením P; 2030: 101 - přímá aplikace na zemědělské a lesní půdě + kompostování
8 - malá aktiv. čistírna s nitrifikací |  | 2017: 18 - č. s denitrif. + nitr. + sráž. P; 2030: 102 - přímá aplikace na zemědělské a lesní půdě + skládkování
9 - aktivační čistírna |  | 2017: 19 - č. s denit., nitr., sráž. P, filtr.; 2030: 103 - kompostování + spalování
104 - skládkování + převoz do jiné ČOV
105 - přímá aplikace na zem. a les. půdě + kompostování + převoz do jiné ČOV
106 - kompostování + skládkování + rekultivace

## tab.XII
Plán rozvoje pro kraj : Jihomoravský |  |  |  | Provozní skupina : |  | CZ0645.6210.0267.01-Žarošice - část obce Silničná
Tab. XII - TECHNICKÉ A FINANČNÍ ÚDAJE KANALIZACÍ
CZ0645.6210.0267.01-Žarošice - část obce Silničná
(číslo a název obce)
ID | K | H l a v n í o b j e k t y |  |  |  | stávající objekty |  |  | rekonstrukce |  | nové stavby
|  | 1 čistírny odpadních vod |  |  |  | DHM | rok uved. | posl. rekon. | DHM | rok zaháj. | DHM | rok zaháj.
|  | název | typ ČOV |  | kap. m3/d | mil. Kč | do provozu | /rok zrušení | mil.Kč | /ukončení | mil. Kč | /ukončení
2 biologický rybník
|  |  | plocha (ha) |  | kap. EO
3 kanalizační síť
|  |  |  | DN(mm) | délka(km)
K.N |  | Nový KS Žarošice - Silničná |  | < 100 | 0.845 | [5 empty] | 4.841 | 2028/2030
4 výtlačné řady
|  |  |  | DN(mm) | délka(km)
V.N |  | Žarošice - Silničná z ČS01 |  | < 100 | 0.235 | [5 empty] | 0.62322 | 2028/2030
5 čerpací stanice
|  |  |  | Qkap(l/s) | h(m)
S.N |  | Žarošice - Silničná ČS01 |  | 2 | 45 | [5 empty] | 0.20719 | 2028/2030
6 kanalizační přípojky
|  |  |  | počet | délka(km)
S.N |  | přípojky Silničná |  | 30 | 0.24 | [5 empty] | 0.83028 | 2028/2030
7 jímky
|  |  | typ |  | počet ks
|  | SOUČET |  |  |  | 0 |  |  | 0 |  | 6.5017