## tab.VI
Plán rozvoje pro kraj : Jihomoravský
Tab. VI - KANALIZACE - ZÁKLADNÍ ÚDAJE
CZ0645.6210.0268.01 - Ždánice
(provozní skupina)
| jednotky | 2017 | 2020 | 2025 | 2030 | 2035 | 2040 | 2045 | 2050
Celkový počet obyvatel | os. | 2534 | 2517 | 2514 | 2504 | 2486 | 2465 | 2443 | 2419
Odkanalizování
Počet obyv. napoj na kanalizaci | os. | 2309 | 2317 | 2353 | 2382 | 2364 | 2344 | 2324 | 2301
Počet obyv. napoj na kanalizaci | % | 91.1208 | 92.054 | 93.5959 | 95.1278 | 95.0925 | 95.0913 | 95.1289 | 95.122
Přírůstek | os |  | 8 | 36 | 29 | -18 | -20 | -20 | -23
Čištění odpadních vod
Počet obyv. napoj ČOV | os. | 2309 | 2317 | 2353 | 2382 | 2364 | 2344 | 2324 | 2301
Počet obyv. napoj ČOV | % | 91.1208 | 92.054 | 93.5959 | 95.1278 | 95.0925 | 95.0913 | 95.1289 | 95.122
Počet obyv. se svozem na ČOV | os. | 225 | 200 | 161 | 122 | 122 | 121 | 119 | 118
Počet obyv. se svozem na ČOV | % | 8.8792 | 7.946 | 6.4041 | 4.8722 | 4.9075 | 4.9087 | 4.8711 | 4.878
Celková produkce odp. vod | mil. m3/rok | 0.1903 | 0.18986 | 0.19004 | 0.18995 | 0.1893 | 0.18854 | 0.18775 | 0.18688
Odpad. vody čištěné na ČOV | mil. m3/rok | 0.18373 | 0.18402 | 0.18533 | 0.18639 | 0.18574 | 0.18501 | 0.18428 | 0.18344
Odpad. vody čištěné na ČOV | % | 96.5475 | 96.924 | 97.5261 | 98.1246 | 98.1181 | 98.126 | 98.1492 | 98.1563
Přírustek odp. vody čištěné na ČOV | mil. m3/rok |  | 0.000292 | 0.001314 | 0.0010585 | -0.000657 | -0.00073 | -0.00073 | -0.0008395
Přírustek odp. vody čištěné na ČOV | % |  | 0.15868 | 0.70899 | 0.56789 | -0.35373 | -0.39458 | -0.39615 | -0.45765
Odpad. vody čištěné v septicích | mil. m3/rok | 0 | 0 | 0 | 0 | 0 | 0 | 0 | 0
Odpad. vody čištěné v septicích | % | 0 | 0 | 0 | 0 | 0 | 0 | 0 | 0
Odpad. vody nečištěné | tis. m3/rok | 6.57 | 5.84 | 4.7012 | 3.5624 | 3.5624 | 3.5332 | 3.4748 | 3.4456
Odpad. vody nečištěné | % | 3.4525 | 3.076 | 2.4739 | 1.8754 | 1.8819 | 1.874 | 1.8508 | 1.8437
Počet ČOV | ks | bar: 2017 to 2050
Celková kapacita ČOV | m3/d | 807.3 | 807.3 | 826.85 | 826.85 | 826.85 | 826.85 | 826.85 | 826.85
Přírůstek | m3/d |  | 0 | 19.55 | 0 | 0 | 0 | 0 | 0
Přebytek kapacity | m3/d | 807.3 | 807.3 | 826.85 | 826.85 | 826.85 | 826.85 | 826.85 | 826.85
Nedostatek kapacity | m3/d
Celková délka nové kanalizace | km | 0 | 0 | 0.5 | 0.5 | 0.5 | 0.5 | 0.5 | 0.5
Přírůstek | km |  | 0 | 0.5 | 0 | 0 | 0 | 0 | 0
Přírůstek | % |  | 0 | 3.0204 | 0 | 0 | 0 | 0 | 0
Celková délka rek. kanalizace | km | 0 | 0 | 0 | 0 | 0 | 0 | 0 | 0
Přírůstek | km |  | 0 | 0 | 0 | 0 | 0 | 0 | 0
Přírůstek | % |  | 0 | 0 | 0 | 0 | 0 | 0 | 0
Produkce zněčištění
BSK5 | t/rok | 86.7162 | 86.7089 | 87.2126 | 87.563 | 87.1688 | 86.7235 | 86.2709 | 85.7599
NL | t/rok | 79.4898 | 79.4831 | 79.9448 | 80.266 | 79.9047 | 79.4965 | 79.0816 | 78.6132
CHSK | t/rok | 164.8128 | 164.7994 | 165.7229 | 166.3653 | 165.6426 | 164.8262 | 163.9964 | 163.0596
Odstranění znečištění
BSK5 | t/rok | 81.7666 | 81.9365 | 82.7012 | 83.3173 | 82.9349 | 82.5101 | 82.0852 | 81.5966
NL | t/rok | 74.3096 | 74.4644 | 75.1608 | 75.7218 | 75.3736 | 74.9867 | 74.5998 | 74.1549
CHSK | t/rok | 148.9406 | 149.2414 | 150.5948 | 151.6851 | 151.0084 | 150.2565 | 149.5046 | 148.6399
Celkové investiční náklady ročně | mil. Kč | 0 | 0 | 37.1589 | 0 | 0 | 0 | 0 | 0
Celkové investiční náklady součtově | mil. Kč | 0 | 0 | 37.1589 | 37.1589 | 37.1589 | 37.1589 | 37.1589 | 37.1589

## tab.IX
Kraj : Jihomoravský |  |  |  |  | Provozní skupina : |  | CZ0645.6210.0268.01 - Ždánice
Tab. IX - KANALIZACE - REKAPITULACE VSTUPNÍCH ÚDAJŮ
CZ0645.6210.0268.01 - Ždánice
(číslo a název obce)
| jedn. | 2017 | 2020 | 2025 | 2030 | 2035 | 2040 | 2045 | 2050
Počet trvale bydl.obyvatel | os. | 2489 | 2472 | 2469 | 2459 | 2441 | 2420 | 2398 | 2374
Počet osob s ČOP | os. | 45 | 45 | 45 | 45 | 45 | 45 | 45 | 45
ODKANALIZOVÁNÍ OBCE
Rozsah odkanalizování | - | 2017: celá obec
Typ kanalizace | - | 2017: splašková kanalizace
Počet obyv.napoj.na kanal.
- trvale bydlící | os. | 2264 | 2272 | 2308 | 2337 | 2319 | 2299 | 2279 | 2256
- počet osob s ČOP | os. | 45 | 45 | 45 | 45 | 45 | 45 | 45 | 45
Počet obyv.nenapoj.na kanal.
- trvale bydlící | os. | 225 | 200 | 161 | 122 | 122 | 121 | 119 | 118
- počet osob s ČOP | os. | 0 | 0 | 0 | 0 | 0 | 0 | 0 | 0
LIKVIDACE ODPADNÍCH VOD
Počet obyv.napoj.na ČOV
- trvale bydlící | os. | 2264 | 2272 | 2308 | 2337 | 2319 | 2299 | 2279 | 2256
- počet osob s ČOP | os. | 45 | 45 | 45 | 45 | 45 | 45 | 45 | 45
Počet obyv.napoj.na septiky
- trvale bydlící | os. | 0 | 0 | 0 | 0 | 0 | 0 | 0 | 0
- počet osob s ČOP | os. | 0 | 0 | 0 | 0 | 0 | 0 | 0 | 0
Počet obyv.s odvoz OV
- trvale bydlící | os. | 225 | 200 | 161 | 122 | 122 | 121 | 119 | 118
- počet osob s ČOP | os. | 0 | 0 | 0 | 0 | 0 | 0 | 0 | 0
Průmysl,zemědelství,vybavenost | - | 2017: vybavenost
Způsob likvidace | - | obecní ČOV | obecní ČOV | obecní ČOV | obecní ČOV | obecní ČOV | obecní ČOV | obecní ČOV | obecní ČOV
Množství odp.vod | m3/d | 273.9671 | 273.9671 | 273.9671 | 273.9671 | 273.9671 | 273.9671 | 273.9671 | 273.9671
BSK5 | kg/d | 95.8885 | 95.8885 | 95.8885 | 95.8885 | 95.8885 | 95.8885 | 95.8885 | 95.8885
NL | kg/d | 87.8978 | 87.8978 | 87.8978 | 87.8978 | 87.8978 | 87.8978 | 87.8978 | 87.8978
CHSK | kg/d | 191.777 | 191.777 | 191.777 | 191.777 | 191.777 | 191.777 | 191.777 | 191.777
N-celk | kg/d | 17.5796 | 17.5796 | 17.5796 | 17.5796 | 17.5796 | 17.5796 | 17.5796 | 17.5796
N-NH4 | kg/d | 8.3103 | 8.3103 | 8.3103 | 8.3103 | 8.3103 | 8.3103 | 8.3103 | 8.3103
N-NO3 | kg/d | 1.5981 | 1.5981 | 1.5981 | 1.5981 | 1.5981 | 1.5981 | 1.5981 | 1.5981
P-celk | kg/d | 3.9954 | 3.9954 | 3.9954 | 3.9954 | 3.9954 | 3.9954 | 3.9954 | 3.9954
Počet ČOV | ks | bar: 2017 to 2050
Kapacita ČOV | m3/d | 807.3 | 807.3 | 826.85 | 826.85 | 826.85 | 826.85 | 826.85 | 826.85
Počet čerpacích stanic | ks | 2 | 2 | 2 | 2 | 2 | 2 | 2 | 2
Délka kanal.sítě | km | 16.054 | 16.054 | 16.554 | 16.554 | 16.554 | 16.554 | 16.554 | 16.554
Počet kanal.přípojek | ks | 624 | 624 | 654 | 654 | 654 | 654 | 654 | 654
Jímky a septiky | ks | 0 | 0 | 0 | 0 | 0 | 0 | 0 | 0
Mikročistírny | ks | 0 | 0 | 0 | 0 | 0 | 0 | 0 | 0
Vysvětlivka : Počet osob s ČOP = Počet osob s časově omezeným pobytem
|  | 127.581 | 128.2261 | 128.3873 | 128.5486 | 128.7099 | 128.8711 | 129.0324 | 129.1937

## tab.X
Kraj : Jihomoravský | [5 empty] | Provozní skupina: CZ0645.6210.0268.01 - Ždánice
Tab. X - KANALIZACE - BILANCE ODPADNÍCH VOD A ZNEČIŠTĚNÍ
CZ0645.6210.0268.01 - Ždánice
(číslo a název obce)
| jedn. | 2017 | 2020 | 2025 | 2030 | 2035 | 2040 | 2045 | 2050
CELKOVÁ PRODUKCE
odpadních vod | m3/d | 521.3641 | 520.1641 | 520.6441 | 520.4241 | 518.6241 | 516.5441 | 514.3841 | 512.0041
BSK5 | kg/d | 237.5785 | 237.5585 | 238.9385 | 239.8985 | 238.8185 | 237.5985 | 236.3585 | 234.9585
NL | kg/d | 217.7803 | 217.762 | 219.027 | 219.907 | 218.917 | 217.7986 | 216.662 | 215.3786
CHSK | kg/d | 451.542 | 451.5053 | 454.0353 | 455.7953 | 453.8153 | 451.5787 | 449.3053 | 446.7387
Počet EO | os. | 3959.6417 | 3959.3083 | 3982.3083 | 3998.3083 | 3980.3083 | 3959.975 | 3939.3083 | 3915.975
odp.vod likv. na ČOV | m3/d | 503.3641 | 504.1641 | 507.7641 | 510.6641 | 508.8641 | 506.8641 | 504.8641 | 502.5641
odp.vod likv. v septicích | m3/d | 0 | 0 | 0 | 0 | 0 | 0 | 0 | 0
odp.vod likv. jiným způsobem | m3/d | 18 | 16 | 12.88 | 9.76 | 9.76 | 9.68 | 9.52 | 9.44
PŘÍSUN ODP. VOD Z JINÝCH LOKALIT
množství odpadních vod | m3/d | 18.5 | 72.1494 | 143.5004 | 163.343 | 162.1775 | 160.8549 | 159.4152 | 157.8184
BSK5 | kg/d | 12.95 | 40.42 | 82.724 | 93.14 | 92.474 | 91.72 | 90.906 | 90.004
NL | kg/d | 11.8708 | 37.0517 | 75.8303 | 85.3783 | 84.7678 | 84.0767 | 83.3305 | 82.5037
CHSK | kg/d | 25.9 | 76.25 | 154.988 | 174.07 | 172.828 | 171.42 | 169.902 | 168.218
ODVEDENÍ ODP. VOD NA JINÉ LOKALITY
množství odpadních vod | m3/d | 0 | 0 | 0 | 0 | 0 | 0 | 0 | 0
BSK5 | kg/d | 0 | 0 | 0 | 0 | 0 | 0 | 0 | 0
NL | kg/d | 0 | 0 | 0 | 0 | 0 | 0 | 0 | 0
CHSK | kg/d | 0 | 0 | 0 | 0 | 0 | 0 | 0 | 0
PŘÍTOK NA ČOV
množství odpadních vod | m3/d | 521.8641 | 576.3136 | 651.2646 | 674.0071 | 671.0416 | 667.719 | 664.2793 | 660.3825
BSK5 | kg/d | 246.0285 | 273.9785 | 318.4425 | 330.5985 | 328.8525 | 326.8985 | 324.8845 | 322.6025
NL | kg/d | 225.5261 | 251.147 | 291.9056 | 303.0486 | 301.4481 | 299.657 | 297.8108 | 295.719
CHSK | kg/d | 469.192 | 520.422 | 603.12 | 625.392 | 622.17 | 618.562 | 614.844 | 610.63
Počet EO | os | 4100.475 | 4566.3083 | 5307.375 | 5509.975 | 5480.875 | 5448.3083 | 5414.7417 | 5376.7083
Typ ČOV | - | 18 | 18 | 18 | 18 | 18 | 18 | 18 | 18
Dočištění - snížení BSK5 | - | bar: 2017 to 2050
Denitrifikace | - | ano | ano | ano | ano | ano | ano | ano | ano
Odstraňování fosforu | - | ano | ano | ano | ano | ano | ano | ano | ano
množství odpadních vod | m3/d | 521.8641 | 576.3136 | 651.2646 | 674.0071 | 671.0416 | 667.719 | 664.2793 | 660.3825
ODSTRANĚNÉ ZNEČIŠTĚNÍ
BSK5 | kg/d | 236.6349 | 263.6049 | 306.7197 | 318.4664 | 316.7738 | 314.8796 | 312.9275 | 310.7156
NL | kg/d | 215.0888 | 239.6207 | 278.8803 | 289.5685 | 288.0273 | 286.3026 | 284.5252 | 282.5113
CHSK | kg/d | 432.6615 | 480.08 | 557.5315 | 578.2115 | 575.1971 | 571.8217 | 568.3444 | 564.4032
ZBYTKOVÉ ZNEČIŠTĚNÍ
BSK5 | kg/d | 9.3936 | 10.3736 | 11.7228 | 12.1321 | 12.0787 | 12.0189 | 11.957 | 11.8869
NL | kg/d | 10.4373 | 11.5263 | 13.0253 | 13.4801 | 13.4208 | 13.3544 | 13.2856 | 13.2076
CHSK | kg/d | 36.5305 | 40.342 | 45.5885 | 47.1805 | 46.9729 | 46.7403 | 46.4996 | 46.2268
Produkce kalů | m3/r | 2879.0585 | 3207.1924 | 3731.7568 | 3874.6742 | 3854.0806 | 3831.0346 | 3807.2842 | 3780.3733
Způsob likvidace kalů | - | 2 | 2 | 2 | 2 | 2 | 2 | 2 | 2
Množství kalu po odvodnění | m3/r | 690.974 | 769.7262 | 895.6216 | 929.9218 | 924.9794 | 919.4483 | 913.7482 | 907.2896
Typ čistírny odpadních vod: |  | 2030: Způsoby likvidace kalů:
0 - neurčeno |  | 2017: 10 - aktivační s nitrifikací; 2030: 0 - neurčeno
1 - septik |  | 2017: 11 - aktivační s denitrif. a nitrif.; 2030: 1 - přímá aplikace na zemědělské a lesní půdě
2 - septik s dočištěním |  | 2017: 12 - čist. s biologickými filtry; 2030: 2 - kompostování
3 - domovní mikročistírna - disky |  | 2017: 13 - aktivační čistírna a rybník; 2030: 3 - skládkování
4 - domovní mikročistírna - filtry |  | 2017: 14 - aktiv. č. s nitrif. a rybník; 2030: 4 - spalování
5 - kořenová čistírna |  | 2017: 15 - aktiv. č. s nitr. a mikrosíty; 2030: 5 - rekultivace
6 - stabilizační nádrž |  | 2017: 16 - aktivač. č. a rycholfiltrace; 2030: 6 - převoz do jiné ČOV ke zpracování
7 - čistírna s biokontaktory |  | 2017: 17 - č. s nitrif. a srážením P; 2030: 101 - přímá aplikace na zemědělské a lesní půdě + kompostování
8 - malá aktiv. čistírna s nitrifikací |  | 2017: 18 - č. s denitrif. + nitr. + sráž. P; 2030: 102 - přímá aplikace na zemědělské a lesní půdě + skládkování
9 - aktivační čistírna |  | 2017: 19 - č. s denit., nitr., sráž. P, filtr.; 2030: 103 - kompostování + spalování
104 - skládkování + převoz do jiné ČOV
105 - přímá aplikace na zem. a les. půdě + kompostování + převoz do jiné ČOV
106 - kompostování + skládkování + rekultivace

## tab.XII
Plán rozvoje pro kraj : Jihomoravský |  |  |  | Provozní skupina : |  | CZ0645.6210.0268.01-Ždánice
Tab. XII - TECHNICKÉ A FINANČNÍ ÚDAJE KANALIZACÍ
CZ0645.6210.0268.01-Ždánice
(číslo a název obce)
ID | K | H l a v n í o b j e k t y |  |  |  | stávající objekty |  |  | rekonstrukce |  | nové stavby
|  | 1 čistírny odpadních vod |  |  |  | DHM | rok uved. | posl. rekon. | DHM | rok zaháj. | DHM | rok zaháj.
|  | název | typ ČOV |  | kap. m3/d | mil. Kč | do provozu | /rok zrušení | mil.Kč | /ukončení | mil. Kč | /ukončení
C.S |  | ČOV Ždánice | čistírna s denitrifikací + nitrifikací + srážením P |  | 807.3 | 27.725 | 1998 | 1998
C.R |  | ČOV Ždánice | čistírna s denitrifikací + nitrifikací + srážením P |  | 826.85 |  |  |  | 32.6171 | 2023/2023
2 biologický rybník
|  |  | plocha (ha) |  | kap. EO
3 kanalizační síť
|  |  |  | DN(mm) | délka(km)
K.S |  | KS Ždánice |  | < 100 | 3.77 |  | 1959 | 2014
K.S |  | KS Ždánice |  | 101 - 300 | 9.618 |  | 1959 | 2014
K.S |  | KS Ždánice |  | 301 - 500 | 2.258 |  | 1959 | 2014
K.S |  | KS Ždánice |  | > 500 | 0.134 |  | 1959 | 2014
K.N |  | Dostavba KS Ždánice |  | < 100 | 0.5 | [5 empty] | 3.565 | 2021/2025
4 výtlačné řady
|  |  |  | DN(mm) | délka(km)
V.S |  | Ždánice z ČS01 |  | < 100 | 0.251
V.S |  | Ždánice z ČS02 |  | < 100 | 0.023
5 čerpací stanice
|  |  |  | Qkap(l/s) | h(m)
S.S |  | Ždánice z ČS01 |  | 0 | 0
S.S |  | Ždánice z ČS02 |  | 0 | 0
6 kanalizační přípojky
|  |  |  | počet | délka(km)
S.S |  | přípojky Ždánice |  | 624 | 4.992 |  | 1959 | 2014
S.N |  | přípojky Ždánice |  | 30 | 0.24 | [5 empty] | 0.9768 | 2021/2025
7 jímky
|  |  | typ |  | počet ks
|  | SOUČET |  |  |  | 27.725 |  |  | 32.6171 |  | 4.5418