## tab.VI
Plán rozvoje pro kraj : Jihomoravský
Tab. VI - KANALIZACE - ZÁKLADNÍ ÚDAJE
CZ0645.6210.0269.01 - Želetice
(provozní skupina)
| jednotky | 2017 | 2020 | 2025 | 2030 | 2035 | 2040 | 2045 | 2050
Celkový počet obyvatel | os. | 547 | 544 | 543 | 541 | 537 | 533 | 529 | 524
Odkanalizování
Počet obyv. napoj na kanalizaci | os. | 438 | 444 | 456 | 467 | 463 | 459 | 456 | 451
Počet obyv. napoj na kanalizaci | % | 80.0731 | 81.6176 | 83.9779 | 86.3216 | 86.2197 | 86.1163 | 86.2004 | 86.0687
Přírůstek | os |  | 6 | 12 | 11 | -4 | -4 | -3 | -5
Čištění odpadních vod
Počet obyv. napoj ČOV | os. | 0 | 0 | 456 | 467 | 463 | 459 | 456 | 451
Počet obyv. napoj ČOV | % | 0 | 0 | 83.9779 | 86.3216 | 86.2197 | 86.1163 | 86.2004 | 86.0687
Počet obyv. se svozem na ČOV | os. | 109 | 100 | 87 | 74 | 74 | 74 | 73 | 73
Počet obyv. se svozem na ČOV | % | 19.9269 | 18.3824 | 16.0221 | 13.6784 | 13.7803 | 13.8837 | 13.7996 | 13.9313
Celková produkce odp. vod | mil. m3/rok | 0.022068 | 0.022002 | 0.022053 | 0.022061 | 0.021885 | 0.02171 | 0.021542 | 0.021323
Odpad. vody čištěné na ČOV | mil. m3/rok | 0 | 0 | 0.020608 | 0.020995 | 0.02082 | 0.020644 | 0.020506 | 0.020287
Odpad. vody čištěné na ČOV | % | 0 | 0 | 93.4459 | 95.1688 | 95.1301 | 95.0908 | 95.1881 | 95.1387
Přírustek odp. vody čištěné na ČOV | mil. m3/rok |  | 0 | 0.020608 | 0.0003869 | -0.0001752 | -0.0001752 | -0.0001387 | -0.000219
Přírustek odp. vody čištěné na ČOV | % | 0 | 0 | 100 | 1.8428 | -0.84151 | -0.84866 | -0.6764 | -1.0795
Odpad. vody čištěné v septicích | mil. m3/rok | 0.015987 | 0.016206 | 0 | 0 | 0 | 0 | 0 | 0
Odpad. vody čištěné v septicích | % | 72.4446 | 73.6563 | 0 | 0 | 0 | 0 | 0 | 0
Odpad. vody nečištěné | tis. m3/rok | 6.0809 | 5.7962 | 1.4454 | 1.0658 | 1.0658 | 1.0658 | 1.0366 | 1.0366
Odpad. vody nečištěné | % | 27.5554 | 26.3437 | 6.5541 | 4.8312 | 4.8699 | 4.9092 | 4.8119 | 4.8613
Počet ČOV | ks | 0 | 0 | 1 | 1 | 1 | 1 | 1 | 1
Celková kapacita ČOV | m3/d | 0 | 0 | 225 | 225 | 225 | 225 | 225 | 225
Přírůstek | m3/d |  | 0 | 225 | 0 | 0 | 0 | 0 | 0
Přebytek kapacity | m3/d |  |  | 225 | 225 | 225 | 225 | 225 | 225
Nedostatek kapacity | m3/d | 2017: 0; 2020: 0
Celková délka nové kanalizace | km | 0 | 0 | 1.102 | 1.102 | 1.102 | 1.102 | 1.102 | 1.102
Přírůstek | km |  | 0 | 1.102 | 0 | 0 | 0 | 0 | 0
Přírůstek | % |  | 0 | 22.5912 | 0 | 0 | 0 | 0 | 0
Celková délka rek. kanalizace | km | 0 | 0 | 0.854 | 0.854 | 0.854 | 0.854 | 0.854 | 0.854
Přírůstek | km |  | 0 | 0.854 | 0 | 0 | 0 | 0 | 0
Přírůstek | % |  | 0 | 17.5072 | 0 | 0 | 0 | 0 | 0
Produkce zněčištění
BSK5 | t/rok | 11.6942 | 11.7523 | 11.9176 | 12.0585 | 11.9607 | 11.8629 | 11.7796 | 11.6574
NL | t/rok | 10.7197 | 10.7729 | 10.9245 | 11.0536 | 10.964 | 10.8743 | 10.798 | 10.6859
CHSK | t/rok | 21.6724 | 21.7775 | 22.0802 | 22.3376 | 22.1566 | 21.9756 | 21.8213 | 21.595
Odstranění znečištění
BSK5 | t/rok | 0 | 0 | 10.9204 | 11.1477 | 11.0537 | 10.9597 | 10.8869 | 10.7694
NL | t/rok | 0 | 0 | 9.9108 | 10.1172 | 10.0319 | 9.9466 | 9.8805 | 9.7739
CHSK | t/rok | 0 | 0 | 19.5375 | 19.9399 | 19.7721 | 19.6042 | 19.4737 | 19.2638
Celkové investiční náklady ročně | mil. Kč | 0 | 0 | 29.2399 | 0 | 0 | 0 | 0 | 0
Celkové investiční náklady součtově | mil. Kč | 0 | 0 | 29.2399 | 29.2399 | 29.2399 | 29.2399 | 29.2399 | 29.2399

## tab.IX
Kraj : Jihomoravský |  |  |  |  | Provozní skupina : |  | CZ0645.6210.0269.01 - Želetice
Tab. IX - KANALIZACE - REKAPITULACE VSTUPNÍCH ÚDAJŮ
CZ0645.6210.0269.01 - Želetice
(číslo a název obce)
| jedn. | 2017 | 2020 | 2025 | 2030 | 2035 | 2040 | 2045 | 2050
Počet trvale bydl.obyvatel | os. | 497 | 494 | 493 | 491 | 487 | 483 | 479 | 474
Počet osob s ČOP | os. | 50 | 50 | 50 | 50 | 50 | 50 | 50 | 50
ODKANALIZOVÁNÍ OBCE
Rozsah odkanalizování | - | 2017: celá obec
Typ kanalizace | - | 2017: jednotná kanalizace
Počet obyv.napoj.na kanal.
- trvale bydlící | os. | 438 | 444 | 456 | 467 | 463 | 459 | 456 | 451
- počet osob s ČOP | os. | 0 | 0 | 0 | 0 | 0 | 0 | 0 | 0
Počet obyv.nenapoj.na kanal.
- trvale bydlící | os. | 59 | 50 | 37 | 24 | 24 | 24 | 23 | 23
- počet osob s ČOP | os. | 50 | 50 | 50 | 50 | 50 | 50 | 50 | 50
LIKVIDACE ODPADNÍCH VOD
Počet obyv.napoj.na ČOV
- trvale bydlící | os. | 0 | 0 | 456 | 467 | 463 | 459 | 456 | 451
- počet osob s ČOP | os. | 0 | 0 | 0 | 0 | 0 | 0 | 0 | 0
Počet obyv.napoj.na septiky
- trvale bydlící | os. | 438 | 444 | 0 | 0 | 0 | 0 | 0 | 0
- počet osob s ČOP | os. | 0 | 0 | 0 | 0 | 0 | 0 | 0 | 0
Počet obyv.s odvoz OV
- trvale bydlící | os. | 59 | 50 | 37 | 24 | 24 | 24 | 23 | 23
- počet osob s ČOP | os. | 50 | 50 | 50 | 50 | 50 | 50 | 50 | 50
Průmysl,zemědelství,vybavenost | - | 2017: vybavenost
Způsob likvidace | - | jímky na vyvážení | jímky na vyvážení | obecní ČOV | obecní ČOV | obecní ČOV | obecní ČOV | obecní ČOV | obecní ČOV
Množství odp.vod | m3/d | 10.94 | 10.88 | 10.86 | 10.82 | 10.74 | 10.66 | 10.58 | 10.48
BSK5 | kg/d | 3.829 | 3.808 | 3.801 | 3.787 | 3.759 | 3.731 | 3.703 | 3.668
NL | kg/d | 3.5099 | 3.4907 | 3.4843 | 3.4714 | 3.4458 | 3.4201 | 3.3944 | 3.3623
CHSK | kg/d | 7.658 | 7.616 | 7.602 | 7.574 | 7.518 | 7.462 | 7.406 | 7.336
N-celk | kg/d | 0.70198 | 0.69813 | 0.69685 | 0.69428 | 0.68915 | 0.68402 | 0.67888 | 0.67247
N-NH4 | kg/d | 0.33185 | 0.33003 | 0.32942 | 0.32821 | 0.32578 | 0.32335 | 0.32093 | 0.31789
N-NO3 | kg/d | 0.063817 | 0.063467 | 0.06335 | 0.063117 | 0.06265 | 0.062183 | 0.061717 | 0.061133
P-celk | kg/d | 0.15954 | 0.15867 | 0.15838 | 0.15779 | 0.15663 | 0.15546 | 0.15429 | 0.15283
Počet ČOV | ks | 0 | 0 | 1 | 1 | 1 | 1 | 1 | 1
Kapacita ČOV | m3/d | 0 | 0 | 225 | 225 | 225 | 225 | 225 | 225
Počet čerpacích stanic | ks | 0 | 0 | 0 | 0 | 0 | 0 | 0 | 0
Délka kanal.sítě | km | 3.776 | 3.776 | 4.878 | 4.878 | 4.878 | 4.878 | 4.878 | 4.878
Počet kanal.přípojek | ks | 149 | 149 | 161 | 161 | 161 | 161 | 161 | 161
Jímky a septiky | ks | 0 | 0 | 0 | 0 | 0 | 0 | 0 | 0
Mikročistírny | ks | 0 | 0 | 0 | 0 | 0 | 0 | 0 | 0
Vysvětlivka : Počet osob s ČOP = Počet osob s časově omezeným pobytem
|  | 127.581 | 128.2261 | 128.3873 | 128.5486 | 128.7099 | 128.8711 | 129.0324 | 129.1937

## tab.X
Kraj : Jihomoravský | [5 empty] | Provozní skupina: CZ0645.6210.0269.01 - Želetice
Tab. X - KANALIZACE - BILANCE ODPADNÍCH VOD A ZNEČIŠTĚNÍ
CZ0645.6210.0269.01 - Želetice
(číslo a název obce)
| jedn. | 2017 | 2020 | 2025 | 2030 | 2035 | 2040 | 2045 | 2050
CELKOVÁ PRODUKCE
odpadních vod | m3/d | 60.46 | 60.28 | 60.42 | 60.44 | 59.96 | 59.48 | 59.02 | 58.42
BSK5 | kg/d | 32.039 | 32.198 | 32.651 | 33.037 | 32.769 | 32.501 | 32.273 | 31.938
NL | kg/d | 29.3691 | 29.5148 | 29.9301 | 30.2839 | 30.0383 | 29.7926 | 29.5836 | 29.2765
CHSK | kg/d | 59.3763 | 59.6643 | 60.4937 | 61.199 | 60.703 | 60.207 | 59.7843 | 59.1643
Počet EO | os. | 533.9833 | 536.6333 | 544.1833 | 550.6167 | 546.15 | 541.6833 | 537.8833 | 532.3
odp.vod likv. na ČOV | m3/d | 0 | 0 | 56.46 | 57.52 | 57.04 | 56.56 | 56.18 | 55.58
odp.vod likv. v septicích | m3/d | 43.8 | 44.4 | 0 | 0 | 0 | 0 | 0 | 0
odp.vod likv. jiným způsobem | m3/d | 16.66 | 15.88 | 3.96 | 2.92 | 2.92 | 2.92 | 2.84 | 2.84
PŘÍSUN ODP. VOD Z JINÝCH LOKALIT
množství odpadních vod | m3/d | 0 | 0 | 86.48 | 87.52 | 86.92 | 86.08 | 85.24 | 84.4
BSK5 | kg/d | 0 | 0 | 47.868 | 48.507 | 48.172 | 47.703 | 47.234 | 46.765
NL | kg/d | 0 | 0 | 43.879 | 44.4648 | 44.1577 | 43.7278 | 43.2978 | 42.8679
CHSK | kg/d | 0 | 0 | 88.696 | 89.864 | 89.244 | 88.376 | 87.508 | 86.64
ODVEDENÍ ODP. VOD NA JINÉ LOKALITY
množství odpadních vod | m3/d | 0 | 0 | 0 | 0 | 0 | 0 | 0 | 0
BSK5 | kg/d | 0 | 0 | 0 | 0 | 0 | 0 | 0 | 0
NL | kg/d | 0 | 0 | 0 | 0 | 0 | 0 | 0 | 0
CHSK | kg/d | 0 | 0 | 0 | 0 | 0 | 0 | 0 | 0
PŘÍTOK NA ČOV
množství odpadních vod | m3/d |  |  | 142.94 | 145.04 | 143.96 | 142.64 | 141.42 | 139.98
BSK5 | kg/d |  |  | 79.029 | 80.314 | 79.711 | 78.974 | 78.297 | 77.493
NL | kg/d |  |  | 72.4433 | 73.6212 | 73.0684 | 72.3928 | 71.7723 | 71.0353
CHSK | kg/d |  |  | 146.458 | 148.808 | 147.692 | 146.328 | 145.074 | 143.586
Počet EO | os |  |  | 1317.15 | 1338.5667 | 1328.5167 | 1316.2333 | 1304.95 | 1291.55
Typ ČOV | - |  |  | 18 | 18 | 18 | 18 | 18 | 18
Dočištění - snížení BSK5 | - | bar: 2025 to 2050
Denitrifikace | - |  |  | ano | ano | ano | ano | ano | ano
Odstraňování fosforu | - |  |  | ano | ano | ano | ano | ano | ano
množství odpadních vod | m3/d |  |  | 142.94 | 145.04 | 143.96 | 142.64 | 141.42 | 139.98
ODSTRANĚNÉ ZNEČIŠTĚNÍ
BSK5 | kg/d | 0 | 0 | 75.8843 | 77.1231 | 76.5439 | 75.8359 | 75.1858 | 74.4134
NL | kg/d | 0 | 0 | 68.8698 | 69.9952 | 69.4694 | 68.8268 | 68.2368 | 67.5358
CHSK | kg/d | 0 | 0 | 135.7375 | 137.93 | 136.895 | 135.63 | 134.4675 | 133.0875
ZBYTKOVÉ ZNEČIŠTĚNÍ
BSK5 | kg/d | 32.039 | 32.198 | 3.1447 | 3.1909 | 3.1671 | 3.1381 | 3.1112 | 3.0796
NL | kg/d | 29.3691 | 29.5148 | 3.5735 | 3.626 | 3.599 | 3.566 | 3.5355 | 3.4995
CHSK | kg/d | 59.3763 | 59.6643 | 10.7205 | 10.878 | 10.797 | 10.698 | 10.6065 | 10.4985
Produkce kalů | m3/r | 0 | 0 | 923.2592 | 938.3313 | 931.2839 | 922.6704 | 914.7601 | 905.3635
Způsob likvidace kalů | - |  |  | 0 | 0 | 0 | 0 | 0 | 0
Množství kalu po odvodnění | m3/r | 0 | 0 | 221.5822 | 225.1995 | 223.5081 | 221.4409 | 219.5424 | 217.2872
Typ čistírny odpadních vod: |  | 2030: Způsoby likvidace kalů:
0 - neurčeno |  | 2017: 10 - aktivační s nitrifikací; 2030: 0 - neurčeno
1 - septik |  | 2017: 11 - aktivační s denitrif. a nitrif.; 2030: 1 - přímá aplikace na zemědělské a lesní půdě
2 - septik s dočištěním |  | 2017: 12 - čist. s biologickými filtry; 2030: 2 - kompostování
3 - domovní mikročistírna - disky |  | 2017: 13 - aktivační čistírna a rybník; 2030: 3 - skládkování
4 - domovní mikročistírna - filtry |  | 2017: 14 - aktiv. č. s nitrif. a rybník; 2030: 4 - spalování
5 - kořenová čistírna |  | 2017: 15 - aktiv. č. s nitr. a mikrosíty; 2030: 5 - rekultivace
6 - stabilizační nádrž |  | 2017: 16 - aktivač. č. a rycholfiltrace; 2030: 6 - převoz do jiné ČOV ke zpracování
7 - čistírna s biokontaktory |  | 2017: 17 - č. s nitrif. a srážením P; 2030: 101 - přímá aplikace na zemědělské a lesní půdě + kompostování
8 - malá aktiv. čistírna s nitrifikací |  | 2017: 18 - č. s denitrif. + nitr. + sráž. P; 2030: 102 - přímá aplikace na zemědělské a lesní půdě + skládkování
9 - aktivační čistírna |  | 2017: 19 - č. s denit., nitr., sráž. P, filtr.; 2030: 103 - kompostování + spalování
104 - skládkování + převoz do jiné ČOV
105 - přímá aplikace na zem. a les. půdě + kompostování + převoz do jiné ČOV
106 - kompostování + skládkování + rekultivace

## tab.XII
Plán rozvoje pro kraj : Jihomoravský |  |  |  | Provozní skupina : |  | CZ0645.6210.0269.01-Želetice
Tab. XII - TECHNICKÉ A FINANČNÍ ÚDAJE KANALIZACÍ
CZ0645.6210.0269.01-Želetice
(číslo a název obce)
ID | K | H l a v n í o b j e k t y |  |  |  | stávající objekty |  |  | rekonstrukce |  | nové stavby
|  | 1 čistírny odpadních vod |  |  |  | DHM | rok uved. | posl. rekon. | DHM | rok zaháj. | DHM | rok zaháj.
|  | název | typ ČOV |  | kap. m3/d | mil. Kč | do provozu | /rok zrušení | mil.Kč | /ukončení | mil. Kč | /ukončení
C.N |  | ČOV Želetice | čistírna s denitrifikací + nitrifikací + srážením P |  | 225 | [5 empty] | 13.2855 | 2023/2023
2 biologický rybník
|  |  | plocha (ha) |  | kap. EO
3 kanalizační síť
|  |  |  | DN(mm) | délka(km)
K.S |  | KS Želetice |  | < 100 | 1.685 |  | 1953 | 2017
K.S |  | KS Želetice |  | 101 - 300 | 0.797 |  | 1953 | 2017
K.S |  | KS Želetice |  | 301 - 500 | 0.837 |  | 1953 | 2017
K.S |  | KS Želetice |  | > 500 | 0.457 |  | 1953 | 2017
K.R |  | Rekonstrukce KS Želetice |  | < 100 | 0.297 |  |  |  | 2.4243 | 2021/2025
K.R |  | Rekonstrukce KS Želetice |  | 101 - 300 | 0.191 |  |  |  | 1.5591 | 2021/2025
K.R |  | Rekonstrukce KS Želetice |  | 301 - 500 | 0.331 |  |  |  | 2.7018 | 2021/2025
K.R |  | Rekonstrukce KS Želetice |  | > 500 | 0.035 |  |  |  | 0.28569 | 2021/2025
K.N |  | Dostavba KS Želetice |  | < 100 | 0.1 | [5 empty] | 0.78506 | 2021/2025
K.N |  | Dostavba KS Želetice |  | 101 - 300 | 0.865 | [5 empty] | 6.7908 | 2021/2025
K.N |  | Dostavba KS Želetice |  | > 500 | 0.137 | [5 empty] | 1.0755 | 2021/2025
4 výtlačné řady
|  |  |  | DN(mm) | délka(km)
5 čerpací stanice
|  |  |  | Qkap(l/s) | h(m)
6 kanalizační přípojky
|  |  |  | počet | délka(km)
S.S |  | přípojky Želetice |  | 149 | 1.192 |  | 1953 | 2017
S.N |  | přípojky Želetice |  | 12 | 0.096 | [5 empty] | 0.33211 | 2021/2025
7 jímky
|  |  | typ |  | počet ks
|  | SOUČET |  |  |  | 0 |  |  | 6.9709 |  | 22.269