## tab.VI
Plán rozvoje pro kraj : Jihomoravský
Tab. VI - KANALIZACE - ZÁKLADNÍ ÚDAJE
CZ0645.6210.0270.01 - Žeravice
(provozní skupina)
| jednotky | 2017 | 2020 | 2025 | 2030 | 2035 | 2040 | 2045 | 2050
Celkový počet obyvatel | os. | 1041 | 1034 | 1033 | 1029 | 1021 | 1012 | 1003 | 994
Odkanalizování
Počet obyv. napoj na kanalizaci | os. | 1020 | 1015 | 1017 | 1015 | 1007 | 998 | 989 | 980
Počet obyv. napoj na kanalizaci | % | 97.9827 | 98.1625 | 98.4511 | 98.6395 | 98.6288 | 98.6166 | 98.6042 | 98.5915
Přírůstek | os |  | -5 | 2 | -2 | -8 | -9 | -9 | -9
Čištění odpadních vod
Počet obyv. napoj ČOV | os. | 1020 | 1015 | 1017 | 1015 | 1007 | 998 | 989 | 980
Počet obyv. napoj ČOV | % | 97.9827 | 98.1625 | 98.4511 | 98.6395 | 98.6288 | 98.6166 | 98.6042 | 98.5915
Počet obyv. se svozem na ČOV | os. | 21 | 19 | 16 | 14 | 14 | 14 | 14 | 14
Počet obyv. se svozem na ČOV | % | 2.0173 | 1.8375 | 1.5489 | 1.3605 | 1.3712 | 1.3834 | 1.3958 | 1.4085
Celková produkce odp. vod | mil. m3/rok | 0.047881 | 0.04764 | 0.047625 | 0.047494 | 0.047202 | 0.046873 | 0.046545 | 0.046216
Odpad. vody čištěné na ČOV | mil. m3/rok | 0.047574 | 0.047391 | 0.047464 | 0.047391 | 0.047099 | 0.046771 | 0.046442 | 0.046114
Odpad. vody čištěné na ČOV | % | 99.3597 | 99.479 | 99.6628 | 99.7848 | 99.7835 | 99.782 | 99.7804 | 99.7789
Přírustek odp. vody čištěné na ČOV | mil. m3/rok |  | -0.0001825 | 7.3e-05 | -7.3e-05 | -0.000292 | -0.0003285 | -0.0003285 | -0.0003285
Přírustek odp. vody čištěné na ČOV | % | 100 | -0.38509 | 0.1538 | -0.15404 | -0.61996 | -0.70236 | -0.70733 | -0.71237
Odpad. vody čištěné v septicích | mil. m3/rok | 0 | 0 | 0 | 0 | 0 | 0 | 0 | 0
Odpad. vody čištěné v septicích | % | 0 | 0 | 0 | 0 | 0 | 0 | 0 | 0
Odpad. vody nečištěné | tis. m3/rok | 0.3066 | 0.2482 | 0.1606 | 0.1022 | 0.1022 | 0.1022 | 0.1022 | 0.1022
Odpad. vody nečištěné | % | 0.64034 | 0.52099 | 0.33722 | 0.21519 | 0.21652 | 0.21804 | 0.21957 | 0.22113
Počet ČOV | ks | bar: 2017 to 2050
Celková kapacita ČOV | m3/d | 143 | 143 | 143 | 143 | 143 | 143 | 143 | 143
Přírůstek | m3/d |  | 0 | 0 | 0 | 0 | 0 | 0 | 0
Přebytek kapacity | m3/d | 143 | 143 | 143 | 143 | 143 | 143 | 143 | 143
Nedostatek kapacity | m3/d
Celková délka nové kanalizace | km | 0 | 0 | 0 | 0 | 0 | 0 | 0 | 0
Přírůstek | km |  | 0 | 0 | 0 | 0 | 0 | 0 | 0
Přírůstek | % |  | 0 | 0 | 0 | 0 | 0 | 0 | 0
Celková délka rek. kanalizace | km | 0 | 0 | 0 | 0 | 0 | 0 | 0 | 0
Přírůstek | km |  | 0 | 0 | 0 | 0 | 0 | 0 | 0
Přírůstek | % |  | 0 | 0 | 0 | 0 | 0 | 0 | 0
Produkce zněčištění
BSK5 | t/rok | 29.7066 | 29.5825 | 29.6044 | 29.546 | 29.3708 | 29.1737 | 28.9766 | 28.7795
NL | t/rok | 27.231 | 27.1172 | 27.1373 | 27.0838 | 26.9232 | 26.7425 | 26.5618 | 26.3812
CHSK | t/rok | 55.6688 | 55.4413 | 55.4814 | 55.3744 | 55.0532 | 54.6918 | 54.3305 | 53.9691
Odstranění znečištění
BSK5 | t/rok | 28.5322 | 28.4267 | 28.4689 | 28.4267 | 28.2579 | 28.068 | 27.8782 | 27.6883
NL | t/rok | 25.9246 | 25.8287 | 25.8671 | 25.8287 | 25.6754 | 25.503 | 25.3305 | 25.1581
CHSK | t/rok | 51.8666 | 51.6795 | 51.7543 | 51.6795 | 51.3802 | 51.0435 | 50.7068 | 50.3701
Celkové investiční náklady ročně | mil. Kč | 0 | 0 | 0 | 0 | 0 | 0 | 0 | 0
Celkové investiční náklady součtově | mil. Kč | 0 | 0 | 0 | 0 | 0 | 0 | 0 | 0

## tab.IX
Kraj : Jihomoravský |  |  |  |  | Provozní skupina : |  | CZ0645.6210.0270.01 - Žeravice
Tab. IX - KANALIZACE - REKAPITULACE VSTUPNÍCH ÚDAJŮ
CZ0645.6210.0270.01 - Žeravice
(číslo a název obce)
| jedn. | 2017 | 2020 | 2025 | 2030 | 2035 | 2040 | 2045 | 2050
Počet trvale bydl.obyvatel | os. | 1027 | 1020 | 1019 | 1015 | 1007 | 998 | 989 | 980
Počet osob s ČOP | os. | 14 | 14 | 14 | 14 | 14 | 14 | 14 | 14
ODKANALIZOVÁNÍ OBCE
Rozsah odkanalizování | - | 2017: celá obec
Typ kanalizace | - | 2017: jednotná a splašková kanalizace
Počet obyv.napoj.na kanal.
- trvale bydlící | os. | 1020 | 1015 | 1017 | 1015 | 1007 | 998 | 989 | 980
- počet osob s ČOP | os. | 0 | 0 | 0 | 0 | 0 | 0 | 0 | 0
Počet obyv.nenapoj.na kanal.
- trvale bydlící | os. | 7 | 5 | 2 | 0 | 0 | 0 | 0 | 0
- počet osob s ČOP | os. | 14 | 14 | 14 | 14 | 14 | 14 | 14 | 14
LIKVIDACE ODPADNÍCH VOD
Počet obyv.napoj.na ČOV
- trvale bydlící | os. | 1020 | 1015 | 1017 | 1015 | 1007 | 998 | 989 | 980
- počet osob s ČOP | os. | 0 | 0 | 0 | 0 | 0 | 0 | 0 | 0
Počet obyv.napoj.na septiky
- trvale bydlící | os. | 0 | 0 | 0 | 0 | 0 | 0 | 0 | 0
- počet osob s ČOP | os. | 0 | 0 | 0 | 0 | 0 | 0 | 0 | 0
Počet obyv.s odvoz OV
- trvale bydlící | os. | 7 | 5 | 2 | 0 | 0 | 0 | 0 | 0
- počet osob s ČOP | os. | 14 | 14 | 14 | 14 | 14 | 14 | 14 | 14
Průmysl,zemědelství,vybavenost | - | 2017: zemědělství, vybavenost
Způsob likvidace | - | obecní ČOV | obecní ČOV | obecní ČOV | obecní ČOV | obecní ČOV | obecní ČOV | obecní ČOV | obecní ČOV
Množství odp.vod | m3/d | 28.3397 | 28.3397 | 28.3397 | 28.3397 | 28.3397 | 28.3397 | 28.3397 | 28.3397
BSK5 | kg/d | 19.8378 | 19.8378 | 19.8378 | 19.8378 | 19.8378 | 19.8378 | 19.8378 | 19.8378
NL | kg/d | 18.1847 | 18.1847 | 18.1847 | 18.1847 | 18.1847 | 18.1847 | 18.1847 | 18.1847
CHSK | kg/d | 39.6756 | 39.6756 | 39.6756 | 39.6756 | 39.6756 | 39.6756 | 39.6756 | 39.6756
N-celk | kg/d | 3.6369 | 3.6369 | 3.6369 | 3.6369 | 3.6369 | 3.6369 | 3.6369 | 3.6369
N-NH4 | kg/d | 1.7193 | 1.7193 | 1.7193 | 1.7193 | 1.7193 | 1.7193 | 1.7193 | 1.7193
N-NO3 | kg/d | 0.33063 | 0.33063 | 0.33063 | 0.33063 | 0.33063 | 0.33063 | 0.33063 | 0.33063
P-celk | kg/d | 0.82658 | 0.82658 | 0.82658 | 0.82658 | 0.82658 | 0.82658 | 0.82658 | 0.82658
Počet ČOV | ks | bar: 2017 to 2050
Kapacita ČOV | m3/d | 143 | 143 | 143 | 143 | 143 | 143 | 143 | 143
Počet čerpacích stanic | ks | 2 | 2 | 2 | 2 | 2 | 2 | 2 | 2
Délka kanal.sítě | km | 9.106 | 9.106 | 9.106 | 9.106 | 9.106 | 9.106 | 9.106 | 9.106
Počet kanal.přípojek | ks | 364 | 364 | 364 | 364 | 364 | 364 | 364 | 364
Jímky a septiky | ks | 0 | 0 | 0 | 0 | 0 | 0 | 0 | 0
Mikročistírny | ks | 0 | 0 | 0 | 0 | 0 | 0 | 0 | 0
Vysvětlivka : Počet osob s ČOP = Počet osob s časově omezeným pobytem
|  | 127.581 | 128.2261 | 128.3873 | 128.5486 | 128.7099 | 128.8711 | 129.0324 | 129.1937

## tab.X
Kraj : Jihomoravský | [5 empty] | Provozní skupina: CZ0645.6210.0270.01 - Žeravice
Tab. X - KANALIZACE - BILANCE ODPADNÍCH VOD A ZNEČIŠTĚNÍ
CZ0645.6210.0270.01 - Žeravice
(číslo a název obce)
| jedn. | 2017 | 2020 | 2025 | 2030 | 2035 | 2040 | 2045 | 2050
CELKOVÁ PRODUKCE
odpadních vod | m3/d | 131.1797 | 130.5197 | 130.4797 | 130.1197 | 129.3197 | 128.4197 | 127.5197 | 126.6197
BSK5 | kg/d | 81.3878 | 81.0478 | 81.1078 | 80.9478 | 80.4678 | 79.9278 | 79.3878 | 78.8478
NL | kg/d | 74.6055 | 74.2938 | 74.3488 | 74.2022 | 73.7622 | 73.2672 | 72.7722 | 72.2772
CHSK | kg/d | 152.5173 | 151.894 | 152.004 | 151.7106 | 150.8306 | 149.8406 | 148.8506 | 147.8606
Počet EO | os. | 1356.4635 | 1350.7968 | 1351.7968 | 1349.1301 | 1341.1301 | 1332.1301 | 1323.1301 | 1314.1301
odp.vod likv. na ČOV | m3/d | 130.3397 | 129.8397 | 130.0397 | 129.8397 | 129.0397 | 128.1397 | 127.2397 | 126.3397
odp.vod likv. v septicích | m3/d | 0 | 0 | 0 | 0 | 0 | 0 | 0 | 0
odp.vod likv. jiným způsobem | m3/d | 0.84 | 0.68 | 0.44 | 0.28 | 0.28 | 0.28 | 0.28 | 0.28
PŘÍSUN ODP. VOD Z JINÝCH LOKALIT
množství odpadních vod | m3/d | 0 | 0 | 0 | 0 | 0 | 0 | 0 | 0
BSK5 | kg/d | 0 | 0 | 0 | 0 | 0 | 0 | 0 | 0
NL | kg/d | 0 | 0 | 0 | 0 | 0 | 0 | 0 | 0
CHSK | kg/d | 0 | 0 | 0 | 0 | 0 | 0 | 0 | 0
ODVEDENÍ ODP. VOD NA JINÉ LOKALITY
množství odpadních vod | m3/d | 0 | 0 | 0 | 0 | 0 | 0 | 0 | 0
BSK5 | kg/d | 0 | 0 | 0 | 0 | 0 | 0 | 0 | 0
NL | kg/d | 0 | 0 | 0 | 0 | 0 | 0 | 0 | 0
CHSK | kg/d | 0 | 0 | 0 | 0 | 0 | 0 | 0 | 0
PŘÍTOK NA ČOV
množství odpadních vod | m3/d | 130.3397 | 129.8397 | 130.0397 | 129.8397 | 129.0397 | 128.1397 | 127.2397 | 126.3397
BSK5 | kg/d | 81.0378 | 80.7378 | 80.8578 | 80.7378 | 80.2578 | 79.7178 | 79.1778 | 78.6378
NL | kg/d | 74.2847 | 74.0097 | 74.1197 | 74.0097 | 73.5697 | 73.0747 | 72.5797 | 72.0847
CHSK | kg/d | 151.8756 | 151.3256 | 151.5456 | 151.3256 | 150.4456 | 149.4556 | 148.4656 | 147.4756
Počet EO | os | 1350.6301 | 1345.6301 | 1347.6301 | 1345.6301 | 1337.6301 | 1328.6301 | 1319.6301 | 1310.6301
Typ ČOV | - | 18 | 18 | 18 | 18 | 18 | 18 | 18 | 18
Dočištění - snížení BSK5 | - | bar: 2017 to 2050
Denitrifikace | - | ano | ano | ano | ano | ano | ano | ano | ano
Odstraňování fosforu | - | ano | ano | ano | ano | ano | ano | ano | ano
množství odpadních vod | m3/d | 130.3397 | 129.8397 | 130.0397 | 129.8397 | 129.0397 | 128.1397 | 127.2397 | 126.3397
ODSTRANĚNÉ ZNEČIŠTĚNÍ
BSK5 | kg/d | 78.1703 | 77.8813 | 77.9969 | 77.8813 | 77.4189 | 76.8987 | 76.3785 | 75.8583
NL | kg/d | 71.0262 | 70.7637 | 70.8687 | 70.7637 | 70.3437 | 69.8712 | 69.3987 | 68.9262
CHSK | kg/d | 142.1001 | 141.5876 | 141.7926 | 141.5876 | 140.7676 | 139.8451 | 138.9226 | 138.0001
ZBYTKOVÉ ZNEČIŠTĚNÍ
BSK5 | kg/d | 2.8675 | 2.8565 | 2.8609 | 2.8565 | 2.8389 | 2.8191 | 2.7993 | 2.7795
NL | kg/d | 3.2585 | 3.246 | 3.251 | 3.246 | 3.226 | 3.2035 | 3.181 | 3.1585
CHSK | kg/d | 9.7755 | 9.738 | 9.753 | 9.738 | 9.678 | 9.6105 | 9.543 | 9.4755
Produkce kalů | m3/r | 951.0724 | 947.5562 | 948.9627 | 947.5562 | 941.9304 | 935.6013 | 929.2722 | 922.9431
Způsob likvidace kalů | - | 2 | 2 | 2 | 2 | 2 | 2 | 2 | 2
Množství kalu po odvodnění | m3/r | 228.2574 | 227.4135 | 227.751 | 227.4135 | 226.0633 | 224.5443 | 223.0253 | 221.5063
Typ čistírny odpadních vod: |  | 2030: Způsoby likvidace kalů:
0 - neurčeno |  | 2017: 10 - aktivační s nitrifikací; 2030: 0 - neurčeno
1 - septik |  | 2017: 11 - aktivační s denitrif. a nitrif.; 2030: 1 - přímá aplikace na zemědělské a lesní půdě
2 - septik s dočištěním |  | 2017: 12 - čist. s biologickými filtry; 2030: 2 - kompostování
3 - domovní mikročistírna - disky |  | 2017: 13 - aktivační čistírna a rybník; 2030: 3 - skládkování
4 - domovní mikročistírna - filtry |  | 2017: 14 - aktiv. č. s nitrif. a rybník; 2030: 4 - spalování
5 - kořenová čistírna |  | 2017: 15 - aktiv. č. s nitr. a mikrosíty; 2030: 5 - rekultivace
6 - stabilizační nádrž |  | 2017: 16 - aktivač. č. a rycholfiltrace; 2030: 6 - převoz do jiné ČOV ke zpracování
7 - čistírna s biokontaktory |  | 2017: 17 - č. s nitrif. a srážením P; 2030: 101 - přímá aplikace na zemědělské a lesní půdě + kompostování
8 - malá aktiv. čistírna s nitrifikací |  | 2017: 18 - č. s denitrif. + nitr. + sráž. P; 2030: 102 - přímá aplikace na zemědělské a lesní půdě + skládkování
9 - aktivační čistírna |  | 2017: 19 - č. s denit., nitr., sráž. P, filtr.; 2030: 103 - kompostování + spalování
104 - skládkování + převoz do jiné ČOV
105 - přímá aplikace na zem. a les. půdě + kompostování + převoz do jiné ČOV
106 - kompostování + skládkování + rekultivace

## tab.XII
Plán rozvoje pro kraj : Jihomoravský |  |  |  | Provozní skupina : |  | CZ0645.6210.0270.01-Žeravice
Tab. XII - TECHNICKÉ A FINANČNÍ ÚDAJE KANALIZACÍ
CZ0645.6210.0270.01-Žeravice
(číslo a název obce)
ID | K | H l a v n í o b j e k t y |  |  |  | stávající objekty |  |  | rekonstrukce |  | nové stavby
|  | 1 čistírny odpadních vod |  |  |  | DHM | rok uved. | posl. rekon. | DHM | rok zaháj. | DHM | rok zaháj.
|  | název | typ ČOV |  | kap. m3/d | mil. Kč | do provozu | /rok zrušení | mil.Kč | /ukončení | mil. Kč | /ukončení
C.S |  | ČOV Žeravice | čistírna s denitrifikací + nitrifikací + srážením P |  | 143 | 9.163 | 2009 | 2009
2 biologický rybník
|  |  | plocha (ha) |  | kap. EO
3 kanalizační síť
|  |  |  | DN(mm) | délka(km)
K.S |  | KS Žeravice |  | < 100 | 6.49 |  | 1972 | 2010
K.S |  | KS Žeravice |  | 101 - 300 | 1.64 |  | 1972 | 2010
K.S |  | KS Žeravice |  | 301 - 500 | 0.68 |  | 1972 | 2010
4 výtlačné řady
|  |  |  | DN(mm) | délka(km)
V.S |  | Žeravice z ČS01 |  | < 100 | 0.04
V.S |  | Žeravice z ČS02 |  | < 100 | 0.256
5 čerpací stanice
|  |  |  | Qkap(l/s) | h(m)
S.S |  | Žeravice z ČS01 |  | 0 | 0
S.S |  | Žeravice z ČS02 |  | 0 | 0
6 kanalizační přípojky
|  |  |  | počet | délka(km)
S.S |  | přípojky Žeravice |  | 364 | 2.912 |  | 1972 | 2010
7 jímky
|  |  | typ |  | počet ks
|  | SOUČET |  |  |  | 9.163 |  |  | 0 |  | 0