## tab.VI
Plán rozvoje pro kraj : Jihomoravský
Tab. VI - KANALIZACE - ZÁKLADNÍ ÚDAJE
CZ0645.6218.0476.01 - Blatnička
(provozní skupina)
| jednotky | 2017 | 2020 | 2025 | 2030 | 2035 | 2040 | 2045 | 2050
Celkový počet obyvatel | os. | 424 | 421 | 421 | 419 | 416 | 412 | 408 | 404
Odkanalizování
Počet obyv. napoj na kanalizaci | os. | 407 | 409 | 415 | 419 | 416 | 412 | 408 | 404
Počet obyv. napoj na kanalizaci | % | 95.9906 | 97.1496 | 98.5748 | 100 | 100 | 100 | 100 | 100
Přírůstek | os |  | 2 | 6 | 4 | -3 | -4 | -4 | -4
Čištění odpadních vod
Počet obyv. napoj ČOV | os. | 407 | 409 | 415 | 419 | 416 | 412 | 408 | 404
Počet obyv. napoj ČOV | % | 95.9906 | 97.1496 | 98.5748 | 100 | 100 | 100 | 100 | 100
Počet obyv. se svozem na ČOV | os. | 17 | 12 | 6 | 0 | 0 | 0 | 0 | 0
Počet obyv. se svozem na ČOV | % | 4.0094 | 2.8504 | 1.4252 | 0 | 0 | 0 | 0 | 0
Celková produkce odp. vod | mil. m3/rok | 0.033261 | 0.033188 | 0.033232 | 0.033203 | 0.033093 | 0.032947 | 0.032801 | 0.032655
Odpad. vody čištěné na ČOV | mil. m3/rok | 0.032765 | 0.032838 | 0.033057 | 0.033203 | 0.033093 | 0.032947 | 0.032801 | 0.032655
Odpad. vody čištěné na ČOV | % | 98.5076 | 98.9442 | 99.4728 | 100 | 100 | 100 | 100 | 100
Přírustek odp. vody čištěné na ČOV | mil. m3/rok |  | 7.3e-05 | 0.000219 | 0.000146 | -0.0001095 | -0.000146 | -0.000146 | -0.000146
Přírustek odp. vody čištěné na ČOV | % |  | 0.22231 | 0.6625 | 0.43973 | -0.33089 | -0.44314 | -0.44511 | -0.4471
Odpad. vody čištěné v septicích | mil. m3/rok | 0 | 0 | 0 | 0 | 0 | 0 | 0 | 0
Odpad. vody čištěné v septicích | % | 0 | 0 | 0 | 0 | 0 | 0 | 0 | 0
Odpad. vody nečištěné | tis. m3/rok | 0.4964 | 0.3504 | 0.1752 | 0 | 0 | 0 | 0 | 0
Odpad. vody nečištěné | % | 1.4924 | 1.0558 | 0.52721 | 0 | 0 | 0 | 0 | 0
Počet ČOV | ks | bar: 2017 to 2050
Celková kapacita ČOV | m3/d | 260 | 260 | 260 | 260 | 260 | 260 | 260 | 260
Přírůstek | m3/d |  | 0 | 0 | 0 | 0 | 0 | 0 | 0
Přebytek kapacity | m3/d | 260 | 260 | 260 | 260 | 260 | 260 | 260 | 260
Nedostatek kapacity | m3/d
Celková délka nové kanalizace | km | 0 | 0 | 0 | 0 | 0 | 0 | 0 | 0
Přírůstek | km |  | 0 | 0 | 0 | 0 | 0 | 0 | 0
Přírůstek | % |  | 0 | 0 | 0 | 0 | 0 | 0 | 0
Celková délka rek. kanalizace | km | 0 | 0 | 0 | 0 | 0 | 0 | 0 | 0
Přírůstek | km |  | 0 | 0 | 0 | 0 | 0 | 0 | 0
Přírůstek | % |  | 0 | 0 | 0 | 0 | 0 | 0 | 0
Produkce zněčištění
BSK5 | t/rok | 21.5737 | 21.581 | 21.6686 | 21.7124 | 21.6467 | 21.5591 | 21.4715 | 21.3839
NL | t/rok | 19.7759 | 19.7826 | 19.8629 | 19.903 | 19.8428 | 19.7625 | 19.6822 | 19.6019
CHSK | t/rok | 41.6412 | 41.6545 | 41.8151 | 41.8954 | 41.775 | 41.6144 | 41.4538 | 41.2932
Odstranění znečištění
BSK5 | t/rok | 20.7288 | 20.771 | 20.8976 | 20.9819 | 20.9187 | 20.8343 | 20.7499 | 20.6655
NL | t/rok | 18.843 | 18.8813 | 18.9963 | 19.073 | 19.0155 | 18.9388 | 18.8622 | 18.7855
CHSK | t/rok | 38.9563 | 39.0311 | 39.2556 | 39.4053 | 39.293 | 39.1434 | 38.9937 | 38.8441
Celkové investiční náklady ročně | mil. Kč | 0 | 0 | 0 | 0 | 0 | 0 | 0 | 0
Celkové investiční náklady součtově | mil. Kč | 0 | 0 | 0 | 0 | 0 | 0 | 0 | 0

## tab.IX
Kraj : Jihomoravský |  |  |  |  | Provozní skupina : |  | CZ0645.6218.0476.01 - Blatnička
Tab. IX - KANALIZACE - REKAPITULACE VSTUPNÍCH ÚDAJŮ
CZ0645.6218.0476.01 - Blatnička
(číslo a název obce)
| jedn. | 2017 | 2020 | 2025 | 2030 | 2035 | 2040 | 2045 | 2050
Počet trvale bydl.obyvatel | os. | 424 | 421 | 421 | 419 | 416 | 412 | 408 | 404
Počet osob s ČOP | os. | 0 | 0 | 0 | 0 | 0 | 0 | 0 | 0
ODKANALIZOVÁNÍ OBCE
Rozsah odkanalizování | - | 2017: celá obec
Typ kanalizace | - | 2017: jednotná kanalizace
Počet obyv.napoj.na kanal.
- trvale bydlící | os. | 407 | 409 | 415 | 419 | 416 | 412 | 408 | 404
- počet osob s ČOP | os. | 0 | 0 | 0 | 0 | 0 | 0 | 0 | 0
Počet obyv.nenapoj.na kanal.
- trvale bydlící | os. | 17 | 12 | 6 | 0 | 0 | 0 | 0 | 0
- počet osob s ČOP | os. | 0 | 0 | 0 | 0 | 0 | 0 | 0 | 0
LIKVIDACE ODPADNÍCH VOD
Počet obyv.napoj.na ČOV
- trvale bydlící | os. | 407 | 409 | 415 | 419 | 416 | 412 | 408 | 404
- počet osob s ČOP | os. | 0 | 0 | 0 | 0 | 0 | 0 | 0 | 0
Počet obyv.napoj.na septiky
- trvale bydlící | os. | 0 | 0 | 0 | 0 | 0 | 0 | 0 | 0
- počet osob s ČOP | os. | 0 | 0 | 0 | 0 | 0 | 0 | 0 | 0
Počet obyv.s odvoz OV
- trvale bydlící | os. | 17 | 12 | 6 | 0 | 0 | 0 | 0 | 0
- počet osob s ČOP | os. | 0 | 0 | 0 | 0 | 0 | 0 | 0 | 0
Průmysl,zemědelství,vybavenost | - | 2017: zemědělství, vybavenost
Způsob likvidace | - | obecní ČOV | obecní ČOV | obecní ČOV | obecní ČOV | obecní ČOV | obecní ČOV | obecní ČOV | obecní ČOV
Množství odp.vod | m3/d | 49.0658 | 49.0658 | 49.0658 | 49.0658 | 49.0658 | 49.0658 | 49.0658 | 49.0658
BSK5 | kg/d | 34.346 | 34.346 | 34.346 | 34.346 | 34.346 | 34.346 | 34.346 | 34.346
NL | kg/d | 31.4839 | 31.4839 | 31.4839 | 31.4839 | 31.4839 | 31.4839 | 31.4839 | 31.4839
CHSK | kg/d | 68.6921 | 68.6921 | 68.6921 | 68.6921 | 68.6921 | 68.6921 | 68.6921 | 68.6921
N-celk | kg/d | 6.2968 | 6.2968 | 6.2968 | 6.2968 | 6.2968 | 6.2968 | 6.2968 | 6.2968
N-NH4 | kg/d | 2.9767 | 2.9767 | 2.9767 | 2.9767 | 2.9767 | 2.9767 | 2.9767 | 2.9767
N-NO3 | kg/d | 0.57243 | 0.57243 | 0.57243 | 0.57243 | 0.57243 | 0.57243 | 0.57243 | 0.57243
P-celk | kg/d | 1.4311 | 1.4311 | 1.4311 | 1.4311 | 1.4311 | 1.4311 | 1.4311 | 1.4311
Počet ČOV | ks | bar: 2017 to 2050
Kapacita ČOV | m3/d | 260 | 260 | 260 | 260 | 260 | 260 | 260 | 260
Počet čerpacích stanic | ks | 0 | 0 | 0 | 0 | 0 | 0 | 0 | 0
Délka kanal.sítě | km | 4.311 | 4.311 | 4.311 | 4.311 | 4.311 | 4.311 | 4.311 | 4.311
Počet kanal.přípojek | ks | 182 | 182 | 182 | 182 | 182 | 182 | 182 | 182
Jímky a septiky | ks | 0 | 0 | 0 | 0 | 0 | 0 | 0 | 0
Mikročistírny | ks | 0 | 0 | 0 | 0 | 0 | 0 | 0 | 0
Vysvětlivka : Počet osob s ČOP = Počet osob s časově omezeným pobytem
|  | 127.581 | 128.2261 | 128.3873 | 128.5486 | 128.7099 | 128.8711 | 129.0324 | 129.1937

## tab.X
Kraj : Jihomoravský | [5 empty] | Provozní skupina: CZ0645.6218.0476.01 - Blatnička
Tab. X - KANALIZACE - BILANCE ODPADNÍCH VOD A ZNEČIŠTĚNÍ
CZ0645.6218.0476.01 - Blatnička
(číslo a název obce)
| jedn. | 2017 | 2020 | 2025 | 2030 | 2035 | 2040 | 2045 | 2050
CELKOVÁ PRODUKCE
odpadních vod | m3/d | 91.1258 | 90.9258 | 91.0458 | 90.9658 | 90.6658 | 90.2658 | 89.8658 | 89.4658
BSK5 | kg/d | 59.106 | 59.126 | 59.366 | 59.486 | 59.306 | 59.066 | 58.826 | 58.586
NL | kg/d | 54.1805 | 54.1989 | 54.4189 | 54.5289 | 54.3639 | 54.1439 | 53.9239 | 53.7039
CHSK | kg/d | 114.0854 | 114.1221 | 114.5621 | 114.7821 | 114.4521 | 114.0121 | 113.5721 | 113.1321
Počet EO | os. | 985.1005 | 985.4338 | 989.4338 | 991.4338 | 988.4338 | 984.4338 | 980.4338 | 976.4338
odp.vod likv. na ČOV | m3/d | 89.7658 | 89.9658 | 90.5658 | 90.9658 | 90.6658 | 90.2658 | 89.8658 | 89.4658
odp.vod likv. v septicích | m3/d | 0 | 0 | 0 | 0 | 0 | 0 | 0 | 0
odp.vod likv. jiným způsobem | m3/d | 1.36 | 0.96 | 0.48 | 0 | 0 | 0 | 0 | 0
PŘÍSUN ODP. VOD Z JINÝCH LOKALIT
množství odpadních vod | m3/d | 0 | 0 | 0 | 0 | 0 | 0 | 0 | 0
BSK5 | kg/d | 0 | 0 | 0 | 0 | 0 | 0 | 0 | 0
NL | kg/d | 0 | 0 | 0 | 0 | 0 | 0 | 0 | 0
CHSK | kg/d | 0 | 0 | 0 | 0 | 0 | 0 | 0 | 0
ODVEDENÍ ODP. VOD NA JINÉ LOKALITY
množství odpadních vod | m3/d | 0 | 0 | 0 | 0 | 0 | 0 | 0 | 0
BSK5 | kg/d | 0 | 0 | 0 | 0 | 0 | 0 | 0 | 0
NL | kg/d | 0 | 0 | 0 | 0 | 0 | 0 | 0 | 0
CHSK | kg/d | 0 | 0 | 0 | 0 | 0 | 0 | 0 | 0
PŘÍTOK NA ČOV
množství odpadních vod | m3/d | 89.7658 | 89.9658 | 90.5658 | 90.9658 | 90.6658 | 90.2658 | 89.8658 | 89.4658
BSK5 | kg/d | 58.766 | 58.886 | 59.246 | 59.486 | 59.306 | 59.066 | 58.826 | 58.586
NL | kg/d | 53.8689 | 53.9789 | 54.3089 | 54.5289 | 54.3639 | 54.1439 | 53.9239 | 53.7039
CHSK | kg/d | 113.4621 | 113.6821 | 114.3421 | 114.7821 | 114.4521 | 114.0121 | 113.5721 | 113.1321
Počet EO | os | 979.4338 | 981.4338 | 987.4338 | 991.4338 | 988.4338 | 984.4338 | 980.4338 | 976.4338
Typ ČOV | - | 11 | 11 | 11 | 11 | 11 | 11 | 11 | 11
Dočištění - snížení BSK5 | - | bar: 2017 to 2050
Denitrifikace | - | ano | ano | ano | ano | ano | ano | ano | ano
Odstraňování fosforu | - | bar: 2017 to 2050
množství odpadních vod | m3/d | 89.7658 | 89.9658 | 90.5658 | 90.9658 | 90.6658 | 90.2658 | 89.8658 | 89.4658
ODSTRANĚNÉ ZNEČIŠTĚNÍ
BSK5 | kg/d | 56.7912 | 56.9068 | 57.2536 | 57.4848 | 57.3114 | 57.0802 | 56.849 | 56.6178
NL | kg/d | 51.6247 | 51.7297 | 52.0447 | 52.2547 | 52.0972 | 51.8872 | 51.6772 | 51.4672
CHSK | kg/d | 106.7296 | 106.9346 | 107.5496 | 107.9596 | 107.6521 | 107.2421 | 106.8321 | 106.4221
ZBYTKOVÉ ZNEČIŠTĚNÍ
BSK5 | kg/d | 1.9748 | 1.9792 | 1.9924 | 2.0012 | 1.9946 | 1.9858 | 1.977 | 1.9682
NL | kg/d | 2.2441 | 2.2491 | 2.2641 | 2.2741 | 2.2666 | 2.2566 | 2.2466 | 2.2366
CHSK | kg/d | 6.7324 | 6.7474 | 6.7924 | 6.8224 | 6.7999 | 6.7699 | 6.7399 | 6.7099
Produkce kalů | m3/r | 690.9594 | 692.3658 | 696.5852 | 699.3982 | 697.2885 | 694.4755 | 691.6626 | 688.8497
Způsob likvidace kalů | - | 2 | 2 | 2 | 2 | 2 | 2 | 2 | 2
Množství kalu po odvodnění | m3/r | 165.8302 | 166.1678 | 167.1805 | 167.8556 | 167.3492 | 166.6741 | 165.999 | 165.3239
Typ čistírny odpadních vod: |  | 2030: Způsoby likvidace kalů:
0 - neurčeno |  | 2017: 10 - aktivační s nitrifikací; 2030: 0 - neurčeno
1 - septik |  | 2017: 11 - aktivační s denitrif. a nitrif.; 2030: 1 - přímá aplikace na zemědělské a lesní půdě
2 - septik s dočištěním |  | 2017: 12 - čist. s biologickými filtry; 2030: 2 - kompostování
3 - domovní mikročistírna - disky |  | 2017: 13 - aktivační čistírna a rybník; 2030: 3 - skládkování
4 - domovní mikročistírna - filtry |  | 2017: 14 - aktiv. č. s nitrif. a rybník; 2030: 4 - spalování
5 - kořenová čistírna |  | 2017: 15 - aktiv. č. s nitr. a mikrosíty; 2030: 5 - rekultivace
6 - stabilizační nádrž |  | 2017: 16 - aktivač. č. a rycholfiltrace; 2030: 6 - převoz do jiné ČOV ke zpracování
7 - čistírna s biokontaktory |  | 2017: 17 - č. s nitrif. a srážením P; 2030: 101 - přímá aplikace na zemědělské a lesní půdě + kompostování
8 - malá aktiv. čistírna s nitrifikací |  | 2017: 18 - č. s denitrif. + nitr. + sráž. P; 2030: 102 - přímá aplikace na zemědělské a lesní půdě + skládkování
9 - aktivační čistírna |  | 2017: 19 - č. s denit., nitr., sráž. P, filtr.; 2030: 103 - kompostování + spalování
104 - skládkování + převoz do jiné ČOV
105 - přímá aplikace na zem. a les. půdě + kompostování + převoz do jiné ČOV
106 - kompostování + skládkování + rekultivace

## tab.XII
Plán rozvoje pro kraj : Jihomoravský |  |  |  | Provozní skupina : |  | CZ0645.6218.0476.01-Blatnička
Tab. XII - TECHNICKÉ A FINANČNÍ ÚDAJE KANALIZACÍ
CZ0645.6218.0476.01-Blatnička
(číslo a název obce)
ID | K | H l a v n í o b j e k t y |  |  |  | stávající objekty |  |  | rekonstrukce |  | nové stavby
|  | 1 čistírny odpadních vod |  |  |  | DHM | rok uved. | posl. rekon. | DHM | rok zaháj. | DHM | rok zaháj.
|  | název | typ ČOV |  | kap. m3/d | mil. Kč | do provozu | /rok zrušení | mil.Kč | /ukončení | mil. Kč | /ukončení
C.S |  | ČOV Blatnička | aktivační čistírna s denitrifikací a nitrifikací |  | 260 | 5.743 | 1989 | 1989
2 biologický rybník
|  |  | plocha (ha) |  | kap. EO
3 kanalizační síť
|  |  |  | DN(mm) | délka(km)
K.S |  | KS Blatnička |  | < 100 | 1.768 |  | 1975 | 2017
K.S |  | KS Blatnička |  | 101 - 300 | 2.224 |  | 1975 | 2017
K.S |  | KS Blatnička |  | 301 - 500 | 0.319 |  | 1975 | 2017
4 výtlačné řady
|  |  |  | DN(mm) | délka(km)
5 čerpací stanice
|  |  |  | Qkap(l/s) | h(m)
6 kanalizační přípojky
|  |  |  | počet | délka(km)
S.S |  | přípojky Blatnička |  | 182 | 1.72 |  | 1975 | 2017
7 jímky
|  |  | typ |  | počet ks
|  | SOUČET |  |  |  | 5.743 |  |  | 0 |  | 0