## tab.VI
Plán rozvoje pro kraj : Jihomoravský
Tab. VI - KANALIZACE - ZÁKLADNÍ ÚDAJE
CZ0645.6218.0487.01 - Nová Lhota - část obce Nová Lhota
(provozní skupina)
| jednotky | 2017 | 2020 | 2025 | 2030 | 2035 | 2040 | 2045 | 2050
Celkový počet obyvatel | os. | 824 | 819 | 819 | 816 | 811 | 805 | 799 | 793
Odkanalizování
Počet obyv. napoj na kanalizaci | os. | 458 | 532 | 659 | 783 | 779 | 773 | 767 | 761
Počet obyv. napoj na kanalizaci | % | 55.5825 | 64.9573 | 80.464 | 95.9559 | 96.0543 | 96.0248 | 95.995 | 95.9647
Přírůstek | os |  | 74 | 127 | 124 | -4 | -6 | -6 | -6
Čištění odpadních vod
Počet obyv. napoj ČOV | os. | 458 | 532 | 659 | 783 | 779 | 773 | 767 | 761
Počet obyv. napoj ČOV | % | 55.5825 | 64.9573 | 80.464 | 95.9559 | 96.0543 | 96.0248 | 95.995 | 95.9647
Počet obyv. se svozem na ČOV | os. | 366 | 287 | 160 | 33 | 32 | 32 | 32 | 32
Počet obyv. se svozem na ČOV | % | 44.4175 | 35.0427 | 19.536 | 4.0441 | 3.9457 | 3.9752 | 4.005 | 4.0353
Celková produkce odp. vod | mil. m3/rok | 0.031691 | 0.03205 | 0.032983 | 0.033783 | 0.03357 | 0.033306 | 0.033042 | 0.032778
Odpad. vody čištěné na ČOV | mil. m3/rok | 0.020946 | 0.023625 | 0.028286 | 0.032814 | 0.032631 | 0.032367 | 0.032103 | 0.031839
Odpad. vody čištěné na ČOV | % | 66.0963 | 73.7127 | 85.7592 | 97.1324 | 97.2017 | 97.1795 | 97.157 | 97.1341
Přírustek odp. vody čištěné na ČOV | mil. m3/rok |  | 0.0026789 | 0.0046603 | 0.0045283 | -0.00018328 | -0.00026397 | -0.00026397 | -0.00026397
Přírustek odp. vody čištěné na ČOV | % | 100 | 11.3393 | 16.4758 | 13.7999 | -0.56168 | -0.81556 | -0.82227 | -0.82909
Odpad. vody čištěné v septicích | mil. m3/rok | 0 | 0 | 0 | 0 | 0 | 0 | 0 | 0
Odpad. vody čištěné v septicích | % | 0 | 0 | 0 | 0 | 0 | 0 | 0 | 0
Odpad. vody nečištěné | tis. m3/rok | 10.7443 | 8.4252 | 4.697 | 0.96875 | 0.93939 | 0.93939 | 0.93939 | 0.93939
Odpad. vody nečištěné | % | 33.9037 | 26.2873 | 14.2408 | 2.8676 | 2.7983 | 2.8205 | 2.843 | 2.8659
Počet ČOV | ks | bar: 2017 to 2050
Celková kapacita ČOV | m3/d | 139 | 139 | 139 | 139 | 139 | 139 | 139 | 139
Přírůstek | m3/d |  | 0 | 0 | 0 | 0 | 0 | 0 | 0
Přebytek kapacity | m3/d | 139 | 139 | 139 | 139 | 139 | 139 | 139 | 139
Nedostatek kapacity | m3/d
Celková délka nové kanalizace | km | 0 | 0 | 0 | 0 | 0 | 0 | 0 | 0
Přírůstek | km |  | 0 | 0 | 0 | 0 | 0 | 0 | 0
Přírůstek | % |  | 0 | 0 | 0 | 0 | 0 | 0 | 0
Celková délka rek. kanalizace | km | 0 | 0 | 0 | 0 | 0 | 0 | 0 | 0
Přírůstek | km |  | 0 | 0 | 0 | 0 | 0 | 0 | 0
Přírůstek | % |  | 0 | 0 | 0 | 0 | 0 | 0 | 0
Produkce zněčištění
BSK5 | t/rok | 13.132 | 14.1631 | 16.0173 | 17.7981 | 17.6905 | 17.5437 | 17.397 | 17.2503
NL | t/rok | 12.0376 | 12.9828 | 14.6825 | 16.315 | 16.2163 | 16.0817 | 15.9472 | 15.8127
CHSK | t/rok | 24.4262 | 26.3144 | 29.7138 | 32.9774 | 32.7779 | 32.5063 | 32.2347 | 31.9632
Odstranění znečištění
BSK5 | t/rok | 9.9994 | 11.5482 | 14.227 | 16.8353 | 16.739 | 16.5981 | 16.4571 | 16.3162
NL | t/rok | 9.0648 | 10.4717 | 12.9047 | 15.2738 | 15.1864 | 15.0584 | 14.9305 | 14.8026
CHSK | t/rok | 17.9569 | 20.7015 | 25.451 | 30.0747 | 29.9023 | 29.6505 | 29.3988 | 29.147
Celkové investiční náklady ročně | mil. Kč | 0 | 0 | 0 | 0 | 0 | 0 | 0 | 0
Celkové investiční náklady součtově | mil. Kč | 0 | 0 | 0 | 0 | 0 | 0 | 0 | 0

## tab.IX
Kraj : Jihomoravský |  |  |  |  | Provozní skupina : |  | CZ0645.6218.0487.01 - Nová Lhota - část obce Nová Lhota
Tab. IX - KANALIZACE - REKAPITULACE VSTUPNÍCH ÚDAJŮ
CZ0645.6218.0487.01 - Nová Lhota - část obce Nová Lhota
(číslo a název obce)
| jedn. | 2017 | 2020 | 2025 | 2030 | 2035 | 2040 | 2045 | 2050
Počet trvale bydl.obyvatel | os. | 671 | 666 | 666 | 663 | 658 | 652 | 646 | 640
Počet osob s ČOP | os. | 153 | 153 | 153 | 153 | 153 | 153 | 153 | 153
ODKANALIZOVÁNÍ OBCE
Rozsah odkanalizování | - | 2017: celá obec
Typ kanalizace | - | 2017: jednotná kanalizace
Počet obyv.napoj.na kanal.
- trvale bydlící | os. | 305 | 379 | 506 | 630 | 626 | 620 | 614 | 608
- počet osob s ČOP | os. | 153 | 153 | 153 | 153 | 153 | 153 | 153 | 153
Počet obyv.nenapoj.na kanal.
- trvale bydlící | os. | 366 | 287 | 160 | 33 | 32 | 32 | 32 | 32
- počet osob s ČOP | os. | 0 | 0 | 0 | 0 | 0 | 0 | 0 | 0
LIKVIDACE ODPADNÍCH VOD
Počet obyv.napoj.na ČOV
- trvale bydlící | os. | 305 | 379 | 506 | 630 | 626 | 620 | 614 | 608
- počet osob s ČOP | os. | 153 | 153 | 153 | 153 | 153 | 153 | 153 | 153
Počet obyv.napoj.na septiky
- trvale bydlící | os. | 0 | 0 | 0 | 0 | 0 | 0 | 0 | 0
- počet osob s ČOP | os. | 0 | 0 | 0 | 0 | 0 | 0 | 0 | 0
Počet obyv.s odvoz OV
- trvale bydlící | os. | 366 | 287 | 160 | 33 | 32 | 32 | 32 | 32
- počet osob s ČOP | os. | 0 | 0 | 0 | 0 | 0 | 0 | 0 | 0
Průmysl,zemědelství,vybavenost | - | 2017: vybavenost
Způsob likvidace | - | obecní ČOV | obecní ČOV | obecní ČOV | obecní ČOV | obecní ČOV | obecní ČOV | obecní ČOV | obecní ČOV
Množství odp.vod | m3/d | 16.48 | 16.38 | 16.38 | 16.32 | 16.22 | 16.1 | 15.98 | 15.86
BSK5 | kg/d | 5.768 | 5.733 | 5.733 | 5.712 | 5.677 | 5.635 | 5.593 | 5.551
NL | kg/d | 5.2873 | 5.2553 | 5.2553 | 5.236 | 5.2039 | 5.1654 | 5.1269 | 5.0884
CHSK | kg/d | 11.536 | 11.466 | 11.466 | 11.424 | 11.354 | 11.27 | 11.186 | 11.102
N-celk | kg/d | 1.0575 | 1.0511 | 1.0511 | 1.0472 | 1.0408 | 1.0331 | 1.0254 | 1.0177
N-NH4 | kg/d | 0.49989 | 0.49686 | 0.49686 | 0.49504 | 0.49201 | 0.48837 | 0.48473 | 0.48109
N-NO3 | kg/d | 0.096133 | 0.09555 | 0.09555 | 0.0952 | 0.094617 | 0.093917 | 0.093217 | 0.092517
P-celk | kg/d | 0.24033 | 0.23888 | 0.23888 | 0.238 | 0.23654 | 0.23479 | 0.23304 | 0.23129
Počet ČOV | ks | bar: 2017 to 2050
Kapacita ČOV | m3/d | 139 | 139 | 139 | 139 | 139 | 139 | 139 | 139
Počet čerpacích stanic | ks | 2 | 2 | 2 | 2 | 2 | 2 | 2 | 2
Délka kanal.sítě | km | 4.953 | 4.953 | 4.953 | 4.953 | 4.953 | 4.953 | 4.953 | 4.953
Počet kanal.přípojek | ks | 90 | 90 | 90 | 90 | 90 | 90 | 90 | 90
Jímky a septiky | ks | 0 | 0 | 0 | 0 | 0 | 0 | 0 | 0
Mikročistírny | ks | 0 | 0 | 0 | 0 | 0 | 0 | 0 | 0
Vysvětlivka : Počet osob s ČOP = Počet osob s časově omezeným pobytem
|  | 127.581 | 128.2261 | 128.3873 | 128.5486 | 128.7099 | 128.8711 | 129.0324 | 129.1937

## tab.X
Kraj : Jihomoravský | [5 empty] | Provozní skupina: CZ0645.6218.0487.01 - Nová Lhota - část obce Nová Lhota
Tab. X - KANALIZACE - BILANCE ODPADNÍCH VOD A ZNEČIŠTĚNÍ
CZ0645.6218.0487.01 - Nová Lhota - část obce Nová Lhota
(číslo a název obce)
| jedn. | 2017 | 2020 | 2025 | 2030 | 2035 | 2040 | 2045 | 2050
CELKOVÁ PRODUKCE
odpadních vod | m3/d | 86.8238 | 87.8095 | 90.3631 | 92.5551 | 91.9725 | 91.2493 | 90.5261 | 89.8029
BSK5 | kg/d | 35.978 | 38.803 | 43.883 | 48.762 | 48.467 | 48.065 | 47.663 | 47.261
NL | kg/d | 32.9798 | 35.5694 | 40.2261 | 44.6985 | 44.4281 | 44.0596 | 43.6911 | 43.3226
CHSK | kg/d | 66.921 | 72.0943 | 81.4077 | 90.349 | 89.8023 | 89.0583 | 88.3143 | 87.5703
Počet EO | os. | 599.6333 | 646.7167 | 731.3833 | 812.7 | 807.7833 | 801.0833 | 794.3833 | 787.6833
odp.vod likv. na ČOV | m3/d | 57.3873 | 64.7268 | 77.4947 | 89.901 | 89.3988 | 88.6756 | 87.9524 | 87.2292
odp.vod likv. v septicích | m3/d | 0 | 0 | 0 | 0 | 0 | 0 | 0 | 0
odp.vod likv. jiným způsobem | m3/d | 29.4365 | 23.0827 | 12.8684 | 2.6541 | 2.5737 | 2.5737 | 2.5737 | 2.5737
PŘÍSUN ODP. VOD Z JINÝCH LOKALIT
množství odpadních vod | m3/d | 0 | 0 | 0 | 0 | 0 | 0 | 0 | 0
BSK5 | kg/d | 0 | 0 | 0 | 0 | 0 | 0 | 0 | 0
NL | kg/d | 0 | 0 | 0 | 0 | 0 | 0 | 0 | 0
CHSK | kg/d | 0 | 0 | 0 | 0 | 0 | 0 | 0 | 0
ODVEDENÍ ODP. VOD NA JINÉ LOKALITY
množství odpadních vod | m3/d | 0 | 0 | 0 | 0 | 0 | 0 | 0 | 0
BSK5 | kg/d | 0 | 0 | 0 | 0 | 0 | 0 | 0 | 0
NL | kg/d | 0 | 0 | 0 | 0 | 0 | 0 | 0 | 0
CHSK | kg/d | 0 | 0 | 0 | 0 | 0 | 0 | 0 | 0
PŘÍTOK NA ČOV
množství odpadních vod | m3/d | 57.3873 | 64.7268 | 77.4947 | 89.901 | 89.3988 | 88.6756 | 87.9524 | 87.2292
BSK5 | kg/d | 28.658 | 33.063 | 40.683 | 48.102 | 47.827 | 47.425 | 47.023 | 46.621
NL | kg/d | 26.2698 | 30.3078 | 37.2928 | 44.0935 | 43.8414 | 43.4729 | 43.1044 | 42.7359
CHSK | kg/d | 53.501 | 61.571 | 75.541 | 89.139 | 88.629 | 87.885 | 87.141 | 86.397
Počet EO | os | 477.6333 | 551.05 | 678.05 | 801.7 | 797.1167 | 790.4167 | 783.7167 | 777.0167
Typ ČOV | - | 9 | 9 | 9 | 9 | 9 | 9 | 9 | 9
Dočištění - snížení BSK5 | - | bar: 2017 to 2050
Denitrifikace | - | bar: 2017 to 2050
Odstraňování fosforu | - | bar: 2017 to 2050
množství odpadních vod | m3/d | 57.3873 | 64.7268 | 77.4947 | 89.901 | 89.3988 | 88.6756 | 87.9524 | 87.2292
ODSTRANĚNÉ ZNEČIŠTĚNÍ
BSK5 | kg/d | 27.3955 | 31.639 | 38.9781 | 46.1242 | 45.8602 | 45.4741 | 45.088 | 44.702
NL | kg/d | 24.8352 | 28.6896 | 35.3554 | 41.846 | 41.6064 | 41.256 | 40.9056 | 40.5552
CHSK | kg/d | 49.197 | 56.7165 | 69.7289 | 82.3964 | 81.9241 | 81.2343 | 80.5446 | 79.8548
ZBYTKOVÉ ZNEČIŠTĚNÍ
BSK5 | kg/d | 1.2625 | 1.424 | 1.7049 | 1.9778 | 1.9668 | 1.9509 | 1.935 | 1.919
NL | kg/d | 1.4347 | 1.6182 | 1.9374 | 2.2475 | 2.235 | 2.2169 | 2.1988 | 2.1807
CHSK | kg/d | 4.304 | 4.8545 | 5.8121 | 6.7426 | 6.7049 | 6.6507 | 6.5964 | 6.5422
Produkce kalů | m3/r | 333.3117 | 384.9413 | 474.2338 | 561.1775 | 557.9661 | 553.2687 | 548.5712 | 543.8738
Způsob likvidace kalů | - | 2 | 2 | 2 | 2 | 2 | 2 | 2 | 2
Množství kalu po odvodnění | m3/r | 79.9948 | 92.3859 | 113.8161 | 134.6826 | 133.9119 | 132.7845 | 131.6571 | 130.5297
Typ čistírny odpadních vod: |  | 2030: Způsoby likvidace kalů:
0 - neurčeno |  | 2017: 10 - aktivační s nitrifikací; 2030: 0 - neurčeno
1 - septik |  | 2017: 11 - aktivační s denitrif. a nitrif.; 2030: 1 - přímá aplikace na zemědělské a lesní půdě
2 - septik s dočištěním |  | 2017: 12 - čist. s biologickými filtry; 2030: 2 - kompostování
3 - domovní mikročistírna - disky |  | 2017: 13 - aktivační čistírna a rybník; 2030: 3 - skládkování
4 - domovní mikročistírna - filtry |  | 2017: 14 - aktiv. č. s nitrif. a rybník; 2030: 4 - spalování
5 - kořenová čistírna |  | 2017: 15 - aktiv. č. s nitr. a mikrosíty; 2030: 5 - rekultivace
6 - stabilizační nádrž |  | 2017: 16 - aktivač. č. a rycholfiltrace; 2030: 6 - převoz do jiné ČOV ke zpracování
7 - čistírna s biokontaktory |  | 2017: 17 - č. s nitrif. a srážením P; 2030: 101 - přímá aplikace na zemědělské a lesní půdě + kompostování
8 - malá aktiv. čistírna s nitrifikací |  | 2017: 18 - č. s denitrif. + nitr. + sráž. P; 2030: 102 - přímá aplikace na zemědělské a lesní půdě + skládkování
9 - aktivační čistírna |  | 2017: 19 - č. s denit., nitr., sráž. P, filtr.; 2030: 103 - kompostování + spalování
104 - skládkování + převoz do jiné ČOV
105 - přímá aplikace na zem. a les. půdě + kompostování + převoz do jiné ČOV
106 - kompostování + skládkování + rekultivace

## tab.XII
Plán rozvoje pro kraj : Jihomoravský |  |  |  | Provozní skupina : |  | CZ0645.6218.0487.01-Nová Lhota - část obce Nová Lhota
Tab. XII - TECHNICKÉ A FINANČNÍ ÚDAJE KANALIZACÍ
CZ0645.6218.0487.01-Nová Lhota - část obce Nová Lhota
(číslo a název obce)
ID | K | H l a v n í o b j e k t y |  |  |  | stávající objekty |  |  | rekonstrukce |  | nové stavby
|  | 1 čistírny odpadních vod |  |  |  | DHM | rok uved. | posl. rekon. | DHM | rok zaháj. | DHM | rok zaháj.
|  | název | typ ČOV |  | kap. m3/d | mil. Kč | do provozu | /rok zrušení | mil.Kč | /ukončení | mil. Kč | /ukončení
C.S |  | ČOV Nová Lhota | aktivační čistírna |  | 139 | 9.24 | 1989 | 1989
2 biologický rybník
|  |  | plocha (ha) |  | kap. EO
3 kanalizační síť
|  |  |  | DN(mm) | délka(km)
K.S |  | KS Nová Lhota |  | < 100 | 1.911 |  | 1976 | 2008
K.S |  | KS Nová Lhota |  | 101 - 300 | 1.877 |  | 1976 | 2008
K.S |  | KS Nová Lhota |  | 301 - 500 | 0.797 |  | 1976 | 2008
4 výtlačné řady
|  |  |  | DN(mm) | délka(km)
V.S |  | Nová Lhota z ČS01 |  | < 100 | 0.278
V.S |  | Nová Lhota z ČS02 |  | < 100 | 0.09
5 čerpací stanice
|  |  |  | Qkap(l/s) | h(m)
S.S |  | Nová Lhota ČS01 |  | 0 | 0
S.S |  | Nová Lhota ČS02 |  | 0 | 0
6 kanalizační přípojky
|  |  |  | počet | délka(km)
S.S |  | přípojky Nová Lhota |  | 90 | 0.72 |  | 1976 | 2008
7 jímky
|  |  | typ |  | počet ks
|  | SOUČET |  |  |  | 9.24 |  |  | 0 |  | 0