## tab.VI
Plán rozvoje pro kraj : Jihomoravský
Tab. VI - KANALIZACE - ZÁKLADNÍ ÚDAJE
CZ0645.6218.0488.01 - Radějov
(provozní skupina)
| jednotky | 2017 | 2020 | 2025 | 2030 | 2035 | 2040 | 2045 | 2050
Celkový počet obyvatel | os. | 1958 | 1952 | 1951 | 1948 | 1941 | 1934 | 1927 | 1918
Odkanalizování
Počet obyv. napoj na kanalizaci | os. | 1870 | 1875 | 1892 | 1906 | 1899 | 1893 | 1886 | 1878
Počet obyv. napoj na kanalizaci | % | 95.5056 | 96.0553 | 96.9759 | 97.8439 | 97.8362 | 97.88 | 97.8723 | 97.9145
Přírůstek | os |  | 5 | 17 | 14 | -7 | -6 | -7 | -8
Čištění odpadních vod
Počet obyv. napoj ČOV | os. | 1870 | 1875 | 1892 | 1906 | 1899 | 1893 | 1886 | 1878
Počet obyv. napoj ČOV | % | 95.5056 | 96.0553 | 96.9759 | 97.8439 | 97.8362 | 97.88 | 97.8723 | 97.9145
Počet obyv. se svozem na ČOV | os. | 88 | 77 | 59 | 42 | 42 | 41 | 41 | 40
Počet obyv. se svozem na ČOV | % | 4.4944 | 3.9447 | 3.0241 | 2.1561 | 2.1638 | 2.12 | 2.1277 | 2.0855
Celková produkce odp. vod | mil. m3/rok | 0.071708 | 0.071525 | 0.071613 | 0.071606 | 0.071299 | 0.071 | 0.070693 | 0.070306
Odpad. vody čištěné na ČOV | mil. m3/rok | 0.069138 | 0.069277 | 0.06989 | 0.070379 | 0.070073 | 0.069803 | 0.069496 | 0.069138
Odpad. vody čištěné na ČOV | % | 96.4166 | 96.8565 | 97.5943 | 98.2873 | 98.2799 | 98.3138 | 98.3065 | 98.3387
Přírustek odp. vody čištěné na ČOV | mil. m3/rok |  | 0.0001387 | 0.0006132 | 0.0004891 | -0.0003066 | -0.0002701 | -0.0003066 | -0.0003577
Přírustek odp. vody čištěné na ČOV | % |  | 0.20021 | 0.87738 | 0.69495 | -0.43755 | -0.38695 | -0.44118 | -0.51737
Odpad. vody čištěné v septicích | mil. m3/rok | 0 | 0 | 0 | 0 | 0 | 0 | 0 | 0
Odpad. vody čištěné v septicích | % | 0 | 0 | 0 | 0 | 0 | 0 | 0 | 0
Odpad. vody nečištěné | tis. m3/rok | 2.5696 | 2.2484 | 1.7228 | 1.2264 | 1.2264 | 1.1972 | 1.1972 | 1.168
Odpad. vody nečištěné | % | 3.5834 | 3.1435 | 2.4057 | 1.7127 | 1.7201 | 1.6862 | 1.6935 | 1.6613
Počet ČOV | ks | bar: 2017 to 2050
Celková kapacita ČOV | m3/d | 123 | 123 | 123 | 123 | 123 | 123 | 123 | 123
Přírůstek | m3/d |  | 0 | 0 | 0 | 0 | 0 | 0 | 0
Přebytek kapacity | m3/d | 123 | 123 | 123 | 123 | 123 | 123 | 123 | 123
Nedostatek kapacity | m3/d
Celková délka nové kanalizace | km | 0 | 0 | 0 | 0.7 | 0.7 | 0.7 | 0.7 | 0.7
Přírůstek | km |  | 0 | 0 | 0.7 | 0 | 0 | 0 | 0
Přírůstek | % |  | 0 | 0 | 8.6366 | 0 | 0 | 0 | 0
Celková délka rek. kanalizace | km | 0 | 0 | 0 | 0 | 0 | 0 | 0 | 0
Přírůstek | km |  | 0 | 0 | 0 | 0 | 0 | 0 | 0
Přírůstek | % |  | 0 | 0 | 0 | 0 | 0 | 0 | 0
Produkce zněčištění
BSK5 | t/rok | 39.5558 | 39.5543 | 39.7901 | 39.9573 | 39.7682 | 39.5937 | 39.4047 | 39.1762
NL | t/rok | 36.2595 | 36.2581 | 36.4743 | 36.6275 | 36.4542 | 36.2943 | 36.1209 | 35.9115
CHSK | t/rok | 74.1865 | 74.1787 | 74.6101 | 74.9141 | 74.5615 | 74.2356 | 73.8831 | 73.4565
Odstranění znečištění
BSK5 | t/rok | 37.3923 | 37.4681 | 37.8218 | 38.1023 | 37.92 | 37.7588 | 37.5765 | 37.3631
NL | t/rok | 33.9421 | 34.0109 | 34.3322 | 34.587 | 34.4213 | 34.2748 | 34.1092 | 33.9154
CHSK | t/rok | 67.8234 | 67.9524 | 68.5788 | 69.0735 | 68.7439 | 68.4517 | 68.1221 | 67.7358
Celkové investiční náklady ročně | mil. Kč | 0 | 0 | 0 | 4.6575 | 0 | 0 | 0 | 0
Celkové investiční náklady součtově | mil. Kč | 0 | 0 | 0 | 4.6575 | 4.6575 | 4.6575 | 4.6575 | 4.6575

## tab.IX
Kraj : Jihomoravský |  |  |  |  | Provozní skupina : |  | CZ0645.6218.0488.01 - Radějov
Tab. IX - KANALIZACE - REKAPITULACE VSTUPNÍCH ÚDAJŮ
CZ0645.6218.0488.01 - Radějov
(číslo a název obce)
| jedn. | 2017 | 2020 | 2025 | 2030 | 2035 | 2040 | 2045 | 2050
Počet trvale bydl.obyvatel | os. | 858 | 852 | 851 | 848 | 841 | 834 | 827 | 818
Počet osob s ČOP | os. | 1100 | 1100 | 1100 | 1100 | 1100 | 1100 | 1100 | 1100
ODKANALIZOVÁNÍ OBCE
Rozsah odkanalizování | - | 2017: celá obec
Typ kanalizace | - | 2017: jednotná kanalizace
Počet obyv.napoj.na kanal.
- trvale bydlící | os. | 770 | 775 | 792 | 806 | 799 | 793 | 786 | 778
- počet osob s ČOP | os. | 1100 | 1100 | 1100 | 1100 | 1100 | 1100 | 1100 | 1100
Počet obyv.nenapoj.na kanal.
- trvale bydlící | os. | 88 | 77 | 59 | 42 | 42 | 41 | 41 | 40
- počet osob s ČOP | os. | 0 | 0 | 0 | 0 | 0 | 0 | 0 | 0
LIKVIDACE ODPADNÍCH VOD
Počet obyv.napoj.na ČOV
- trvale bydlící | os. | 770 | 775 | 792 | 806 | 799 | 793 | 786 | 778
- počet osob s ČOP | os. | 1100 | 1100 | 1100 | 1100 | 1100 | 1100 | 1100 | 1100
Počet obyv.napoj.na septiky
- trvale bydlící | os. | 0 | 0 | 0 | 0 | 0 | 0 | 0 | 0
- počet osob s ČOP | os. | 0 | 0 | 0 | 0 | 0 | 0 | 0 | 0
Počet obyv.s odvoz OV
- trvale bydlící | os. | 88 | 77 | 59 | 42 | 42 | 41 | 41 | 40
- počet osob s ČOP | os. | 0 | 0 | 0 | 0 | 0 | 0 | 0 | 0
Průmysl,zemědelství,vybavenost | - | 2017: zemědělství, vybavenost
Způsob likvidace | - | obecní ČOV | obecní ČOV | obecní ČOV | obecní ČOV | obecní ČOV | obecní ČOV | obecní ČOV | obecní ČOV
Množství odp.vod | m3/d | 39.16 | 39.04 | 39.02 | 38.96 | 38.82 | 38.68 | 38.54 | 38.36
BSK5 | kg/d | 27.412 | 27.328 | 27.314 | 27.272 | 27.174 | 27.076 | 26.978 | 26.852
NL | kg/d | 25.1277 | 25.0507 | 25.0378 | 24.9993 | 24.9095 | 24.8197 | 24.7298 | 24.6143
CHSK | kg/d | 54.824 | 54.656 | 54.628 | 54.544 | 54.348 | 54.152 | 53.956 | 53.704
N-celk | kg/d | 5.0255 | 5.0101 | 5.0076 | 4.9999 | 4.9819 | 4.9639 | 4.946 | 4.9229
N-NH4 | kg/d | 2.3757 | 2.3684 | 2.3672 | 2.3636 | 2.3551 | 2.3466 | 2.3381 | 2.3272
N-NO3 | kg/d | 0.45687 | 0.45547 | 0.45523 | 0.45453 | 0.4529 | 0.45127 | 0.44963 | 0.44753
P-celk | kg/d | 1.1422 | 1.1387 | 1.1381 | 1.1363 | 1.1323 | 1.1282 | 1.1241 | 1.1188
Počet ČOV | ks | bar: 2017 to 2050
Kapacita ČOV | m3/d | 123 | 123 | 123 | 123 | 123 | 123 | 123 | 123
Počet čerpacích stanic | ks | bar: 2017 to 2050
Délka kanal.sítě | km | 7.405 | 7.405 | 7.405 | 8.105 | 8.105 | 8.105 | 8.105 | 8.105
Počet kanal.přípojek | ks | 270 | 270 | 270 | 285 | 285 | 285 | 285 | 285
Jímky a septiky | ks | 0 | 0 | 0 | 0 | 0 | 0 | 0 | 0
Mikročistírny | ks | 0 | 0 | 0 | 0 | 0 | 0 | 0 | 0
Vysvětlivka : Počet osob s ČOP = Počet osob s časově omezeným pobytem
|  | 127.581 | 128.2261 | 128.3873 | 128.5486 | 128.7099 | 128.8711 | 129.0324 | 129.1937

## tab.X
Kraj : Jihomoravský | [5 empty] | Provozní skupina: CZ0645.6218.0488.01 - Radějov
Tab. X - KANALIZACE - BILANCE ODPADNÍCH VOD A ZNEČIŠTĚNÍ
CZ0645.6218.0488.01 - Radějov
(číslo a název obce)
| jedn. | 2017 | 2020 | 2025 | 2030 | 2035 | 2040 | 2045 | 2050
CELKOVÁ PRODUKCE
odpadních vod | m3/d | 196.46 | 195.96 | 196.2 | 196.18 | 195.34 | 194.52 | 193.68 | 192.62
BSK5 | kg/d | 108.372 | 108.368 | 109.014 | 109.472 | 108.954 | 108.476 | 107.958 | 107.332
NL | kg/d | 99.341 | 99.3373 | 99.9295 | 100.3493 | 99.8745 | 99.4363 | 98.9615 | 98.3877
CHSK | kg/d | 203.2507 | 203.2293 | 204.4113 | 205.244 | 204.278 | 203.3853 | 202.4193 | 201.2507
Počet EO | os. | 1806.2 | 1806.1333 | 1816.9 | 1824.5333 | 1815.9 | 1807.9333 | 1799.3 | 1788.8667
odp.vod likv. na ČOV | m3/d | 189.42 | 189.8 | 191.48 | 192.82 | 191.98 | 191.24 | 190.4 | 189.42
odp.vod likv. v septicích | m3/d | 0 | 0 | 0 | 0 | 0 | 0 | 0 | 0
odp.vod likv. jiným způsobem | m3/d | 7.04 | 6.16 | 4.72 | 3.36 | 3.36 | 3.28 | 3.28 | 3.2
PŘÍSUN ODP. VOD Z JINÝCH LOKALIT
množství odpadních vod | m3/d | 0 | 0 | 0 | 0 | 0 | 0 | 0 | 0
BSK5 | kg/d | 0 | 0 | 0 | 0 | 0 | 0 | 0 | 0
NL | kg/d | 0 | 0 | 0 | 0 | 0 | 0 | 0 | 0
CHSK | kg/d | 0 | 0 | 0 | 0 | 0 | 0 | 0 | 0
ODVEDENÍ ODP. VOD NA JINÉ LOKALITY
množství odpadních vod | m3/d | 0 | 0 | 0 | 0 | 0 | 0 | 0 | 0
BSK5 | kg/d | 0 | 0 | 0 | 0 | 0 | 0 | 0 | 0
NL | kg/d | 0 | 0 | 0 | 0 | 0 | 0 | 0 | 0
CHSK | kg/d | 0 | 0 | 0 | 0 | 0 | 0 | 0 | 0
PŘÍTOK NA ČOV
množství odpadních vod | m3/d | 189.42 | 189.8 | 191.48 | 192.82 | 191.98 | 191.24 | 190.4 | 189.42
BSK5 | kg/d | 106.612 | 106.828 | 107.834 | 108.632 | 108.114 | 107.656 | 107.138 | 106.532
NL | kg/d | 97.7277 | 97.9257 | 98.8478 | 99.5793 | 99.1045 | 98.6847 | 98.2098 | 97.6543
CHSK | kg/d | 200.024 | 200.406 | 202.248 | 203.704 | 202.738 | 201.882 | 200.916 | 199.784
Počet EO | os | 1776.8667 | 1780.4667 | 1797.2333 | 1810.5333 | 1801.9 | 1794.2667 | 1785.6333 | 1775.5333
Typ ČOV | - | 9 | 9 | 9 | 9 | 9 | 9 | 9 | 9
Dočištění - snížení BSK5 | - | bar: 2017 to 2050
Denitrifikace | - | bar: 2017 to 2050
Odstraňování fosforu | - | bar: 2017 to 2050
množství odpadních vod | m3/d | 189.42 | 189.8 | 191.48 | 192.82 | 191.98 | 191.24 | 190.4 | 189.42
ODSTRANĚNÉ ZNEČIŠTĚNÍ
BSK5 | kg/d | 102.4448 | 102.6524 | 103.6214 | 104.39 | 103.8904 | 103.4487 | 102.9492 | 102.3648
NL | kg/d | 92.9922 | 93.1807 | 94.0608 | 94.7588 | 94.305 | 93.9037 | 93.4498 | 92.9188
CHSK | kg/d | 185.8175 | 186.171 | 187.887 | 189.2425 | 188.3395 | 187.539 | 186.636 | 185.5775
ZBYTKOVÉ ZNEČIŠTĚNÍ
BSK5 | kg/d | 4.1672 | 4.1756 | 4.2126 | 4.242 | 4.2236 | 4.2073 | 4.1888 | 4.1672
NL | kg/d | 4.7355 | 4.745 | 4.787 | 4.8205 | 4.7995 | 4.781 | 4.76 | 4.7355
CHSK | kg/d | 14.2065 | 14.235 | 14.361 | 14.4615 | 14.3985 | 14.343 | 14.28 | 14.2065
Produkce kalů | m3/r | 1246.4112 | 1248.9375 | 1260.7275 | 1270.0778 | 1264.0004 | 1258.6261 | 1252.5486 | 1245.4379
Způsob likvidace kalů | - | 3 | 3 | 3 | 3 | 3 | 3 | 3 | 3
Množství kalu po odvodnění | m3/r | 299.1387 | 299.745 | 302.5746 | 304.8187 | 303.3601 | 302.0703 | 300.6117 | 298.9051
Typ čistírny odpadních vod: |  | 2030: Způsoby likvidace kalů:
0 - neurčeno |  | 2017: 10 - aktivační s nitrifikací; 2030: 0 - neurčeno
1 - septik |  | 2017: 11 - aktivační s denitrif. a nitrif.; 2030: 1 - přímá aplikace na zemědělské a lesní půdě
2 - septik s dočištěním |  | 2017: 12 - čist. s biologickými filtry; 2030: 2 - kompostování
3 - domovní mikročistírna - disky |  | 2017: 13 - aktivační čistírna a rybník; 2030: 3 - skládkování
4 - domovní mikročistírna - filtry |  | 2017: 14 - aktiv. č. s nitrif. a rybník; 2030: 4 - spalování
5 - kořenová čistírna |  | 2017: 15 - aktiv. č. s nitr. a mikrosíty; 2030: 5 - rekultivace
6 - stabilizační nádrž |  | 2017: 16 - aktivač. č. a rycholfiltrace; 2030: 6 - převoz do jiné ČOV ke zpracování
7 - čistírna s biokontaktory |  | 2017: 17 - č. s nitrif. a srážením P; 2030: 101 - přímá aplikace na zemědělské a lesní půdě + kompostování
8 - malá aktiv. čistírna s nitrifikací |  | 2017: 18 - č. s denitrif. + nitr. + sráž. P; 2030: 102 - přímá aplikace na zemědělské a lesní půdě + skládkování
9 - aktivační čistírna |  | 2017: 19 - č. s denit., nitr., sráž. P, filtr.; 2030: 103 - kompostování + spalování
104 - skládkování + převoz do jiné ČOV
105 - přímá aplikace na zem. a les. půdě + kompostování + převoz do jiné ČOV
106 - kompostování + skládkování + rekultivace

## tab.XII
Plán rozvoje pro kraj : Jihomoravský |  |  |  | Provozní skupina : |  | CZ0645.6218.0488.01-Radějov
Tab. XII - TECHNICKÉ A FINANČNÍ ÚDAJE KANALIZACÍ
CZ0645.6218.0488.01-Radějov
(číslo a název obce)
ID | K | H l a v n í o b j e k t y |  |  |  | stávající objekty |  |  | rekonstrukce |  | nové stavby
|  | 1 čistírny odpadních vod |  |  |  | DHM | rok uved. | posl. rekon. | DHM | rok zaháj. | DHM | rok zaháj.
|  | název | typ ČOV |  | kap. m3/d | mil. Kč | do provozu | /rok zrušení | mil.Kč | /ukončení | mil. Kč | /ukončení
C.S |  | ČOV Radějov | aktivační čistírna |  | 123 | 9.097 | 2011 | 2011
2 biologický rybník
|  |  | plocha (ha) |  | kap. EO
3 kanalizační síť
|  |  |  | DN(mm) | délka(km)
K.S |  | KS Radějov |  | < 100 | 3.234 |  | 1977 | 2012
K.S |  | KS Radějov |  | 101 - 300 | 2.983 |  | 1977 | 2012
K.S |  | KS Radějov |  | 301 - 500 | 0.783 |  | 1977 | 2012
K.S |  | KS Radějov |  | > 500 | 0.257 |  | 1977 | 2012
K.N |  | Dostavba KS Radějov |  | < 100 | 0.7 | [5 empty] | 4.2424 | 2028/2030
4 výtlačné řady
|  |  |  | DN(mm) | délka(km)
V.S |  | Radějov z ČS01 |  | < 100 | 0.148
5 čerpací stanice
|  |  |  | Qkap(l/s) | h(m)
S.S |  | Radějov ČS01 |  | 0 | 0
6 kanalizační přípojky
|  |  |  | počet | délka(km)
S.S |  | přípojky Radějov |  | 270 | 2.16 |  | 1977 | 2012
S.N |  | přípojky Radějov |  | 15 | 0.12 | [5 empty] | 0.41514 | 2028/2030
7 jímky
|  |  | typ |  | počet ks
|  | SOUČET |  |  |  | 9.097 |  |  | 0 |  | 4.6575