## tab.VI
Plán rozvoje pro kraj : Jihomoravský
Tab. VI - KANALIZACE - ZÁKLADNÍ ÚDAJE
CZ0645.6218.0489.01 - Strážnice
(provozní skupina)
| jednotky | 2017 | 2020 | 2025 | 2030 | 2035 | 2040 | 2045 | 2050
Celkový počet obyvatel | os. | 5693 | 5655 | 5649 | 5625 | 5586 | 5538 | 5489 | 5436
Odkanalizování
Počet obyv. napoj na kanalizaci | os. | 5573 | 5535 | 5529 | 5505 | 5466 | 5418 | 5369 | 5316
Počet obyv. napoj na kanalizaci | % | 97.8921 | 97.878 | 97.8757 | 97.8667 | 97.8518 | 97.8332 | 97.8138 | 97.7925
Přírůstek | os |  | -38 | -6 | -24 | -39 | -48 | -49 | -53
Čištění odpadních vod
Počet obyv. napoj ČOV | os. | 5573 | 5535 | 5529 | 5505 | 5466 | 5418 | 5369 | 5316
Počet obyv. napoj ČOV | % | 97.8921 | 97.878 | 97.8757 | 97.8667 | 97.8518 | 97.8332 | 97.8138 | 97.7925
Počet obyv. se svozem na ČOV | os. | 120 | 120 | 120 | 120 | 120 | 120 | 120 | 120
Počet obyv. se svozem na ČOV | % | 2.1079 | 2.122 | 2.1243 | 2.1333 | 2.1482 | 2.1668 | 2.1862 | 2.2075
Celková produkce odp. vod | mil. m3/rok | 0.35798 | 0.35659 | 0.35637 | 0.3555 | 0.35407 | 0.35232 | 0.35053 | 0.3486
Odpad. vody čištěné na ČOV | mil. m3/rok | 0.3571 | 0.35571 | 0.3555 | 0.35462 | 0.3532 | 0.35144 | 0.34966 | 0.34772
Odpad. vody čištěné na ČOV | % | 99.7553 | 99.7543 | 99.7542 | 99.7536 | 99.7526 | 99.7514 | 99.7501 | 99.7487
Přírustek odp. vody čištěné na ČOV | mil. m3/rok |  | -0.001387 | -0.000219 | -0.000876 | -0.0014235 | -0.001752 | -0.0017885 | -0.0019345
Přírustek odp. vody čištěné na ČOV | % |  | -0.38992 | -0.061604 | -0.24703 | -0.40303 | -0.49851 | -0.5115 | -0.55634
Odpad. vody čištěné v septicích | mil. m3/rok | 0 | 0 | 0 | 0 | 0 | 0 | 0 | 0
Odpad. vody čištěné v septicích | % | 0 | 0 | 0 | 0 | 0 | 0 | 0 | 0
Odpad. vody nečištěné | tis. m3/rok | 0.876 | 0.876 | 0.876 | 0.876 | 0.876 | 0.876 | 0.876 | 0.876
Odpad. vody nečištěné | % | 0.24471 | 0.24566 | 0.24581 | 0.24642 | 0.24741 | 0.24864 | 0.24991 | 0.25129
Počet ČOV | ks | bar: 2017 to 2050
Celková kapacita ČOV | m3/d | 2335.7 | 2335.7 | 2335.7 | 2335.7 | 2335.7 | 2335.7 | 2335.7 | 2335.7
Přírůstek | m3/d |  | 0 | 0 | 0 | 0 | 0 | 0 | 0
Přebytek kapacity | m3/d | 2335.7 | 2335.7 | 2335.7 | 2335.7 | 2335.7 | 2335.7 | 2335.7 | 2335.7
Nedostatek kapacity | m3/d
Celková délka nové kanalizace | km | 0 | 0 | 0 | 0 | 0 | 0 | 0 | 0
Přírůstek | km |  | 0 | 0 | 0 | 0 | 0 | 0 | 0
Přírůstek | % |  | 0 | 0 | 0 | 0 | 0 | 0 | 0
Celková délka rek. kanalizace | km | 0 | 0 | 0.19 | 0.19 | 0.19 | 0.19 | 0.19 | 0.19
Přírůstek | km |  | 0 | 0.19 | 0 | 0 | 0 | 0 | 0
Přírůstek | % |  | 0 | 0.59779 | 0 | 0 | 0 | 0 | 0
Produkce zněčištění
BSK5 | t/rok | 230.2866 | 229.4544 | 229.323 | 228.7974 | 227.9433 | 226.8921 | 225.819 | 224.6583
NL | t/rok | 211.0961 | 210.3332 | 210.2128 | 209.731 | 208.948 | 207.9844 | 207.0008 | 205.9368
CHSK | t/rok | 440.1222 | 438.5965 | 438.3556 | 437.392 | 435.8262 | 433.899 | 431.9316 | 429.8037
Odstranění znečištění
BSK5 | t/rok | 223.2018 | 222.3945 | 222.2671 | 221.7572 | 220.9288 | 219.9091 | 218.8682 | 217.7423
NL | t/rok | 203.3518 | 202.6167 | 202.5006 | 202.0363 | 201.2819 | 200.3533 | 199.4054 | 198.3801
CHSK | t/rok | 413.9206 | 412.492 | 412.2665 | 411.3642 | 409.898 | 408.0934 | 406.2513 | 404.2587
Celkové investiční náklady ročně | mil. Kč | 0 | 1.1339 | 0.56693 | 0 | 0 | 0 | 0 | 0
Celkové investiční náklady součtově | mil. Kč | 0 | 1.1339 | 1.7008 | 1.7008 | 1.7008 | 1.7008 | 1.7008 | 1.7008

## tab.IX
Kraj : Jihomoravský |  |  |  |  | Provozní skupina : |  | CZ0645.6218.0489.01 - Strážnice
Tab. IX - KANALIZACE - REKAPITULACE VSTUPNÍCH ÚDAJŮ
CZ0645.6218.0489.01 - Strážnice
(číslo a název obce)
| jedn. | 2017 | 2020 | 2025 | 2030 | 2035 | 2040 | 2045 | 2050
Počet trvale bydl.obyvatel | os. | 5573 | 5535 | 5529 | 5505 | 5466 | 5418 | 5369 | 5316
Počet osob s ČOP | os. | 120 | 120 | 120 | 120 | 120 | 120 | 120 | 120
ODKANALIZOVÁNÍ OBCE
Rozsah odkanalizování | - | 2017: celá obec
Typ kanalizace | - | 2017: jednotná a splašková kanalizace
Počet obyv.napoj.na kanal.
- trvale bydlící | os. | 5573 | 5535 | 5529 | 5505 | 5466 | 5418 | 5369 | 5316
- počet osob s ČOP | os. | 0 | 0 | 0 | 0 | 0 | 0 | 0 | 0
Počet obyv.nenapoj.na kanal.
- trvale bydlící | os. | 0 | 0 | 0 | 0 | 0 | 0 | 0 | 0
- počet osob s ČOP | os. | 120 | 120 | 120 | 120 | 120 | 120 | 120 | 120
LIKVIDACE ODPADNÍCH VOD
Počet obyv.napoj.na ČOV
- trvale bydlící | os. | 5573 | 5535 | 5529 | 5505 | 5466 | 5418 | 5369 | 5316
- počet osob s ČOP | os. | 0 | 0 | 0 | 0 | 0 | 0 | 0 | 0
Počet obyv.napoj.na septiky
- trvale bydlící | os. | 0 | 0 | 0 | 0 | 0 | 0 | 0 | 0
- počet osob s ČOP | os. | 0 | 0 | 0 | 0 | 0 | 0 | 0 | 0
Počet obyv.s odvoz OV
- trvale bydlící | os. | 0 | 0 | 0 | 0 | 0 | 0 | 0 | 0
- počet osob s ČOP | os. | 120 | 120 | 120 | 120 | 120 | 120 | 120 | 120
Průmysl,zemědelství,vybavenost | - | 2017: průmysl, zemědělství, vybavenost
Způsob likvidace | - | obecní ČOV | obecní ČOV | obecní ČOV | obecní ČOV | obecní ČOV | obecní ČOV | obecní ČOV | obecní ČOV
Množství odp.vod | m3/d | 421.0603 | 421.0603 | 421.0603 | 421.0603 | 421.0603 | 421.0603 | 421.0603 | 421.0603
BSK5 | kg/d | 294.7422 | 294.7422 | 294.7422 | 294.7422 | 294.7422 | 294.7422 | 294.7422 | 294.7422
NL | kg/d | 270.1803 | 270.1803 | 270.1803 | 270.1803 | 270.1803 | 270.1803 | 270.1803 | 270.1803
CHSK | kg/d | 589.4844 | 589.4844 | 589.4844 | 589.4844 | 589.4844 | 589.4844 | 589.4844 | 589.4844
N-celk | kg/d | 54.0361 | 54.0361 | 54.0361 | 54.0361 | 54.0361 | 54.0361 | 54.0361 | 54.0361
N-NH4 | kg/d | 25.5443 | 25.5443 | 25.5443 | 25.5443 | 25.5443 | 25.5443 | 25.5443 | 25.5443
N-NO3 | kg/d | 4.9124 | 4.9124 | 4.9124 | 4.9124 | 4.9124 | 4.9124 | 4.9124 | 4.9124
P-celk | kg/d | 12.2809 | 12.2809 | 12.2809 | 12.2809 | 12.2809 | 12.2809 | 12.2809 | 12.2809
Počet ČOV | ks | bar: 2017 to 2050
Kapacita ČOV | m3/d | 2335.7 | 2335.7 | 2335.7 | 2335.7 | 2335.7 | 2335.7 | 2335.7 | 2335.7
Počet čerpacích stanic | ks | 2 | 2 | 2 | 2 | 2 | 2 | 2 | 2
Délka kanal.sítě | km | 31.784 | 31.784 | 31.784 | 31.784 | 31.784 | 31.784 | 31.784 | 31.784
Počet kanal.přípojek | ks | 1462 | 1462 | 1462 | 1462 | 1462 | 1462 | 1462 | 1462
Jímky a septiky | ks | 0 | 0 | 0 | 0 | 0 | 0 | 0 | 0
Mikročistírny | ks | 0 | 0 | 0 | 0 | 0 | 0 | 0 | 0
Vysvětlivka : Počet osob s ČOP = Počet osob s časově omezeným pobytem
|  | 127.581 | 128.2261 | 128.3873 | 128.5486 | 128.7099 | 128.8711 | 129.0324 | 129.1937

## tab.X
Kraj : Jihomoravský | [5 empty] | Provozní skupina: CZ0645.6218.0489.01 - Strážnice
Tab. X - KANALIZACE - BILANCE ODPADNÍCH VOD A ZNEČIŠTĚNÍ
CZ0645.6218.0489.01 - Strážnice
(číslo a název obce)
| jedn. | 2017 | 2020 | 2025 | 2030 | 2035 | 2040 | 2045 | 2050
CELKOVÁ PRODUKCE
odpadních vod | m3/d | 980.7603 | 976.9603 | 976.3603 | 973.9603 | 970.0603 | 965.2603 | 960.3603 | 955.0603
BSK5 | kg/d | 630.9222 | 628.6422 | 628.2822 | 626.8422 | 624.5022 | 621.6222 | 618.6822 | 615.5022
NL | kg/d | 578.3453 | 576.2553 | 575.9253 | 574.6053 | 572.4603 | 569.8203 | 567.1253 | 564.2103
CHSK | kg/d | 1205.8144 | 1201.6344 | 1200.9744 | 1198.3344 | 1194.0444 | 1188.7644 | 1183.3744 | 1177.5444
Počet EO | os. | 10515.3698 | 10477.3698 | 10471.3698 | 10447.3698 | 10408.3698 | 10360.3698 | 10311.3698 | 10258.3698
odp.vod likv. na ČOV | m3/d | 978.3603 | 974.5603 | 973.9603 | 971.5603 | 967.6603 | 962.8603 | 957.9603 | 952.6603
odp.vod likv. v septicích | m3/d | 0 | 0 | 0 | 0 | 0 | 0 | 0 | 0
odp.vod likv. jiným způsobem | m3/d | 2.4 | 2.4 | 2.4 | 2.4 | 2.4 | 2.4 | 2.4 | 2.4
PŘÍSUN ODP. VOD Z JINÝCH LOKALIT
množství odpadních vod | m3/d | 129.2367 | 143.4639 | 168.4053 | 410.0759 | 407.8463 | 405.2123 | 402.5584 | 399.7523
BSK5 | kg/d | 65.23 | 71.644 | 82.956 | 216.266 | 215.068 | 213.662 | 212.242 | 210.748
NL | kg/d | 59.7942 | 65.6737 | 76.043 | 198.2438 | 197.1457 | 195.8568 | 194.5552 | 193.1857
CHSK | kg/d | 122.715 | 134.453 | 155.187 | 404.617 | 402.381 | 399.759 | 397.109 | 394.321
ODVEDENÍ ODP. VOD NA JINÉ LOKALITY
množství odpadních vod | m3/d | 0 | 0 | 0 | 0 | 0 | 0 | 0 | 0
BSK5 | kg/d | 0 | 0 | 0 | 0 | 0 | 0 | 0 | 0
NL | kg/d | 0 | 0 | 0 | 0 | 0 | 0 | 0 | 0
CHSK | kg/d | 0 | 0 | 0 | 0 | 0 | 0 | 0 | 0
PŘÍTOK NA ČOV
množství odpadních vod | m3/d | 1107.597 | 1118.0242 | 1142.3656 | 1381.6361 | 1375.5065 | 1368.0726 | 1360.5187 | 1352.4125
BSK5 | kg/d | 694.3522 | 698.4862 | 709.4382 | 841.3082 | 837.7702 | 833.4842 | 829.1242 | 824.4502
NL | kg/d | 636.4895 | 640.279 | 650.3183 | 771.1992 | 767.956 | 764.0272 | 760.0305 | 755.746
CHSK | kg/d | 1325.2294 | 1332.7874 | 1352.8614 | 1599.6514 | 1593.1254 | 1585.2234 | 1577.1834 | 1568.5654
Počet EO | os | 11572.5365 | 11641.4365 | 11823.9698 | 14021.8031 | 13962.8365 | 13891.4031 | 13818.7365 | 13740.8365
Typ ČOV | - | 18 | 18 | 18 | 18 | 18 | 18 | 18 | 18
Dočištění - snížení BSK5 | - | bar: 2017 to 2050
Denitrifikace | - | ano | ano | ano | ano | ano | ano | ano | ano
Odstraňování fosforu | - | ano | ano | ano | ano | ano | ano | ano | ano
množství odpadních vod | m3/d | 1107.597 | 1118.0242 | 1142.3656 | 1381.6361 | 1375.5065 | 1368.0726 | 1360.5187 | 1352.4125
ODSTRANĚNÉ ZNEČIŠTĚNÍ
BSK5 | kg/d | 674.4154 | 678.3618 | 688.8756 | 816.4387 | 813.0111 | 808.8589 | 804.6349 | 800.1068
NL | kg/d | 614.3376 | 617.9185 | 627.471 | 743.5665 | 740.4459 | 736.6657 | 732.8201 | 728.6978
CHSK | kg/d | 1247.6976 | 1254.5257 | 1272.8958 | 1502.9368 | 1496.8399 | 1489.4583 | 1481.9471 | 1473.8965
ZBYTKOVÉ ZNEČIŠTĚNÍ
BSK5 | kg/d | 19.9367 | 20.1244 | 20.5626 | 24.8695 | 24.7591 | 24.6253 | 24.4893 | 24.3434
NL | kg/d | 22.1519 | 22.3605 | 22.8473 | 27.6327 | 27.5101 | 27.3615 | 27.2104 | 27.0483
CHSK | kg/d | 77.5318 | 78.2617 | 79.9656 | 96.7145 | 96.2855 | 95.7651 | 95.2363 | 94.6689
Produkce kalů | m3/r | 8205.3879 | 8253.4013 | 8381.3199 | 9933.338 | 9891.6347 | 9841.1164 | 9789.724 | 9734.6323
Způsob likvidace kalů | - | 2 | 2 | 2 | 2 | 2 | 2 | 2 | 2
Množství kalu po odvodnění | m3/r | 1969.2931 | 1980.8163 | 2011.5168 | 2384.0011 | 2373.9923 | 2361.8679 | 2349.5338 | 2336.3117
Typ čistírny odpadních vod: |  | 2030: Způsoby likvidace kalů:
0 - neurčeno |  | 2017: 10 - aktivační s nitrifikací; 2030: 0 - neurčeno
1 - septik |  | 2017: 11 - aktivační s denitrif. a nitrif.; 2030: 1 - přímá aplikace na zemědělské a lesní půdě
2 - septik s dočištěním |  | 2017: 12 - čist. s biologickými filtry; 2030: 2 - kompostování
3 - domovní mikročistírna - disky |  | 2017: 13 - aktivační čistírna a rybník; 2030: 3 - skládkování
4 - domovní mikročistírna - filtry |  | 2017: 14 - aktiv. č. s nitrif. a rybník; 2030: 4 - spalování
5 - kořenová čistírna |  | 2017: 15 - aktiv. č. s nitr. a mikrosíty; 2030: 5 - rekultivace
6 - stabilizační nádrž |  | 2017: 16 - aktivač. č. a rycholfiltrace; 2030: 6 - převoz do jiné ČOV ke zpracování
7 - čistírna s biokontaktory |  | 2017: 17 - č. s nitrif. a srážením P; 2030: 101 - přímá aplikace na zemědělské a lesní půdě + kompostování
8 - malá aktiv. čistírna s nitrifikací |  | 2017: 18 - č. s denitrif. + nitr. + sráž. P; 2030: 102 - přímá aplikace na zemědělské a lesní půdě + skládkování
9 - aktivační čistírna |  | 2017: 19 - č. s denit., nitr., sráž. P, filtr.; 2030: 103 - kompostování + spalování
104 - skládkování + převoz do jiné ČOV
105 - přímá aplikace na zem. a les. půdě + kompostování + převoz do jiné ČOV
106 - kompostování + skládkování + rekultivace

## tab.XII
Plán rozvoje pro kraj : Jihomoravský |  |  |  | Provozní skupina : |  | CZ0645.6218.0489.01-Strážnice
Tab. XII - TECHNICKÉ A FINANČNÍ ÚDAJE KANALIZACÍ
CZ0645.6218.0489.01-Strážnice
(číslo a název obce)
ID | K | H l a v n í o b j e k t y |  |  |  | stávající objekty |  |  | rekonstrukce |  | nové stavby
|  | 1 čistírny odpadních vod |  |  |  | DHM | rok uved. | posl. rekon. | DHM | rok zaháj. | DHM | rok zaháj.
|  | název | typ ČOV |  | kap. m3/d | mil. Kč | do provozu | /rok zrušení | mil.Kč | /ukončení | mil. Kč | /ukončení
C.S |  | ČOV Strážnice | čistírna s denitrifikací + nitrifikací + srážením P |  | 2335.7 | 78.008 | 1993 | 1993
2 biologický rybník
|  |  | plocha (ha) |  | kap. EO
3 kanalizační síť
|  |  |  | DN(mm) | délka(km)
K.S |  | KS Strážnice |  | < 100 | 8.581 |  | 1930 | 2013
K.S |  | KS Strážnice |  | 101 - 300 | 13.043 |  | 1930 | 2013
K.S |  | KS Strážnice |  | 301 - 500 | 5.106 |  | 1930 | 2013
K.S |  | KS Strážnice |  | > 500 | 4.391 |  | 1930 | 2013
K.R |  | Rekonstrukce KS Strážnice |  | < 100 | 0.03 |  |  |  | 0.26855 | 2019/2021
K.R |  | Rekonstrukce KS Strážnice |  | 101 - 300 | 0.16 |  |  |  | 1.4323 | 2019/2021
4 výtlačné řady
|  |  |  | DN(mm) | délka(km)
V.S |  | Strážnice z ČS01 |  | < 100 | 0.413
V.S |  | Strážnice z ČS02 |  | < 100 | 0.25
5 čerpací stanice
|  |  |  | Qkap(l/s) | h(m)
S.S |  | Strážnice ČS01 |  | 0 | 0
S.S |  | Strážnice ČS02 |  | 0 | 0
6 kanalizační přípojky
|  |  |  | počet | délka(km)
S.S |  | přípojky Strážnice |  | 1462 | 11.696 |  | 1930 | 2013
7 jímky
|  |  | typ |  | počet ks
|  | SOUČET |  |  |  | 78.008 |  |  | 1.7008 |  | 0