## tab.VI
Plán rozvoje pro kraj : Jihomoravský
Tab. VI - KANALIZACE - ZÁKLADNÍ ÚDAJE
CZ0645.6218.0492.01 - Tvarožná Lhota
(provozní skupina)
| jednotky | 2017 | 2020 | 2025 | 2030 | 2035 | 2040 | 2045 | 2050
Celkový počet obyvatel | os. | 2171 | 2165 | 2164 | 2160 | 2153 | 2145 | 2137 | 2129
Odkanalizování
Počet obyv. napoj na kanalizaci | os. | 2171 | 2165 | 2164 | 2160 | 2153 | 2145 | 2137 | 2129
Počet obyv. napoj na kanalizaci | % | 100 | 100 | 100 | 100 | 100 | 100 | 100 | 100
Přírůstek | os |  | -6 | -1 | -4 | -7 | -8 | -8 | -8
Čištění odpadních vod
Počet obyv. napoj ČOV | os. | 2171 | 2165 | 2164 | 2160 | 2153 | 2145 | 2137 | 2129
Počet obyv. napoj ČOV | % | 100 | 100 | 100 | 100 | 100 | 100 | 100 | 100
Počet obyv. se svozem na ČOV | os. | 0 | 0 | 0 | 0 | 0 | 0 | 0 | 0
Počet obyv. se svozem na ČOV | % | 0 | 0 | 0 | 0 | 0 | 0 | 0 | 0
Celková produkce odp. vod | mil. m3/rok | 0.079851 | 0.079588 | 0.079544 | 0.079369 | 0.079063 | 0.078712 | 0.078362 | 0.078011
Odpad. vody čištěné na ČOV | mil. m3/rok | 0.079851 | 0.079588 | 0.079544 | 0.079369 | 0.079063 | 0.078712 | 0.078362 | 0.078011
Odpad. vody čištěné na ČOV | % |  | 100 | 100 | 100 | 100 | 100 | 100 | 100
Přírustek odp. vody čištěné na ČOV | mil. m3/rok |  | -0.0002628 | -4.38e-05 | -0.0001752 | -0.0003066 | -0.0003504 | -0.0003504 | -0.0003504
Přírustek odp. vody čištěné na ČOV | % |  | -0.3302 | -0.055064 | -0.22074 | -0.38779 | -0.44517 | -0.44716 | -0.44916
Odpad. vody čištěné v septicích | mil. m3/rok | 0 | 0 | 0 | 0 | 0 | 0 | 0 | 0
Odpad. vody čištěné v septicích | % | 0 | 0 | 0 | 0 | 0 | 0 | 0 | 0
Odpad. vody nečištěné | tis. m3/rok | 0 | 0 | 0 | 0 | 0 | 0 | 0 | 0
Odpad. vody nečištěné | % | 0 | 0 | 0 | 0 | 0 | 0 | 0 | 0
Počet ČOV | ks | 2 | 2 | 1 | 1 | 1 | 1 | 1 | 1
Celková kapacita ČOV | m3/d | 362 | 362 | 300 | 300 | 300 | 300 | 300 | 300
Přírůstek | m3/d |  | 0 | -62 | 0 | 0 | 0 | 0 | 0
Přebytek kapacity | m3/d | 362 | 362 | 300 | 300 | 300 | 300 | 300 | 300
Nedostatek kapacity | m3/d
Celková délka nové kanalizace | km | 0 | 0 | 0 | 3.5 | 3.5 | 3.5 | 3.5 | 3.5
Přírůstek | km |  | 0 | 0 | 3.5 | 0 | 0 | 0 | 0
Přírůstek | % |  | 0 | 0 | 33.1471 | 0 | 0 | 0 | 0
Celková délka rek. kanalizace | km | 0 | 0 | 0 | 0 | 0 | 0 | 0 | 0
Přírůstek | km |  | 0 | 0 | 0 | 0 | 0 | 0 | 0
Přírůstek | % |  | 0 | 0 | 0 | 0 | 0 | 0 | 0
Produkce zněčištění
BSK5 | t/rok | 44.9512 | 44.7891 | 44.7621 | 44.6541 | 44.465 | 44.249 | 44.0329 | 43.8168
NL | t/rok | 41.2053 | 41.0567 | 41.032 | 40.9329 | 40.7596 | 40.5615 | 40.3635 | 40.1654
CHSK | t/rok | 84.2595 | 83.9573 | 83.9069 | 83.7054 | 83.3529 | 82.9499 | 82.5469 | 82.144
Odstranění znečištění
BSK5 | t/rok | 43.1945 | 43.0382 | 43.0122 | 43.1778 | 42.9945 | 42.7849 | 42.5753 | 42.3658
NL | t/rok | 39.209 | 39.067 | 39.0434 | 39.286 | 39.1191 | 38.9283 | 38.7375 | 38.5467
CHSK | t/rok | 78.2707 | 77.9882 | 77.9411 | 78.0901 | 77.7592 | 77.381 | 77.0028 | 76.6247
Celkové investiční náklady ročně | mil. Kč | 0 | 0 | 16.949 | 12.3632 | 0 | 0 | 0 | 0
Celkové investiční náklady součtově | mil. Kč | 0 | 0 | 16.949 | 29.3122 | 29.3122 | 29.3122 | 29.3122 | 29.3122

## tab.IX
Kraj : Jihomoravský |  |  |  |  | Provozní skupina : |  | CZ0645.6218.0492.01 - Tvarožná Lhota
Tab. IX - KANALIZACE - REKAPITULACE VSTUPNÍCH ÚDAJŮ
CZ0645.6218.0492.01 - Tvarožná Lhota
(číslo a název obce)
| jedn. | 2017 | 2020 | 2025 | 2030 | 2035 | 2040 | 2045 | 2050
Počet trvale bydl.obyvatel | os. | 921 | 915 | 914 | 910 | 903 | 895 | 887 | 879
Počet osob s ČOP | os. | 1250 | 1250 | 1250 | 1250 | 1250 | 1250 | 1250 | 1250
ODKANALIZOVÁNÍ OBCE
Rozsah odkanalizování | - | 2017: celá obec
Typ kanalizace | - | 2017: jednotná a splašková kanalizace
Počet obyv.napoj.na kanal.
- trvale bydlící | os. | 921 | 915 | 914 | 910 | 903 | 895 | 887 | 879
- počet osob s ČOP | os. | 1250 | 1250 | 1250 | 1250 | 1250 | 1250 | 1250 | 1250
Počet obyv.nenapoj.na kanal.
- trvale bydlící | os. | 0 | 0 | 0 | 0 | 0 | 0 | 0 | 0
- počet osob s ČOP | os. | 0 | 0 | 0 | 0 | 0 | 0 | 0 | 0
LIKVIDACE ODPADNÍCH VOD
Počet obyv.napoj.na ČOV
- trvale bydlící | os. | 921 | 915 | 914 | 910 | 903 | 895 | 887 | 879
- počet osob s ČOP | os. | 1250 | 1250 | 1250 | 1250 | 1250 | 1250 | 1250 | 1250
Počet obyv.napoj.na septiky
- trvale bydlící | os. | 0 | 0 | 0 | 0 | 0 | 0 | 0 | 0
- počet osob s ČOP | os. | 0 | 0 | 0 | 0 | 0 | 0 | 0 | 0
Počet obyv.s odvoz OV
- trvale bydlící | os. | 0 | 0 | 0 | 0 | 0 | 0 | 0 | 0
- počet osob s ČOP | os. | 0 | 0 | 0 | 0 | 0 | 0 | 0 | 0
Průmysl,zemědelství,vybavenost | - | 2017: zemědělství, vybavenost
Způsob likvidace | - | obecní ČOV | obecní ČOV | obecní ČOV | obecní ČOV | obecní ČOV | obecní ČOV | obecní ČOV | obecní ČOV
Množství odp.vod | m3/d | 43.42 | 43.3 | 43.28 | 43.2 | 43.06 | 42.9 | 42.74 | 42.58
BSK5 | kg/d | 30.394 | 30.31 | 30.296 | 30.24 | 30.142 | 30.03 | 29.918 | 29.806
NL | kg/d | 27.8612 | 27.7842 | 27.7713 | 27.72 | 27.6302 | 27.5275 | 27.4248 | 27.3222
CHSK | kg/d | 60.788 | 60.62 | 60.592 | 60.48 | 60.284 | 60.06 | 59.836 | 59.612
N-celk | kg/d | 5.5722 | 5.5568 | 5.5543 | 5.544 | 5.526 | 5.5055 | 5.485 | 5.4644
N-NH4 | kg/d | 2.6341 | 2.6269 | 2.6257 | 2.6208 | 2.6123 | 2.6026 | 2.5929 | 2.5832
N-NO3 | kg/d | 0.50657 | 0.50517 | 0.50493 | 0.504 | 0.50237 | 0.5005 | 0.49863 | 0.49677
P-celk | kg/d | 1.2664 | 1.2629 | 1.2623 | 1.26 | 1.2559 | 1.2513 | 1.2466 | 1.2419
Počet ČOV | ks | 2 | 2 | 1 | 1 | 1 | 1 | 1 | 1
Kapacita ČOV | m3/d | 362 | 362 | 300 | 300 | 300 | 300 | 300 | 300
Počet čerpacích stanic | ks | 0 | 0 | 0 | 1 | 1 | 1 | 1 | 1
Délka kanal.sítě | km | 7.059 | 7.059 | 7.059 | 10.559 | 10.559 | 10.559 | 10.559 | 10.559
Počet kanal.přípojek | ks | 317 | 317 | 317 | 317 | 317 | 317 | 317 | 317
Jímky a septiky | ks | 0 | 0 | 0 | 0 | 0 | 0 | 0 | 0
Mikročistírny | ks | 0 | 0 | 0 | 0 | 0 | 0 | 0 | 0
Vysvětlivka : Počet osob s ČOP = Počet osob s časově omezeným pobytem
|  | 127.581 | 128.2261 | 128.3873 | 128.5486 | 128.7099 | 128.8711 | 129.0324 | 129.1937

## tab.X
Kraj : Jihomoravský | [5 empty] | Provozní skupina: CZ0645.6218.0492.01 - Tvarožná Lhota
Tab. X - KANALIZACE - BILANCE ODPADNÍCH VOD A ZNEČIŠTĚNÍ
CZ0645.6218.0492.01 - Tvarožná Lhota
(číslo a název obce)
| jedn. | 2017 | 2020 | 2025 | 2030 | 2035 | 2040 | 2045 | 2050
CELKOVÁ PRODUKCE
odpadních vod | m3/d | 218.77 | 218.05 | 217.93 | 217.45 | 216.61 | 215.65 | 214.69 | 213.73
BSK5 | kg/d | 123.154 | 122.71 | 122.636 | 122.34 | 121.822 | 121.23 | 120.638 | 120.046
NL | kg/d | 112.8912 | 112.4842 | 112.4163 | 112.145 | 111.6702 | 111.1275 | 110.5848 | 110.0422
CHSK | kg/d | 230.848 | 230.02 | 229.882 | 229.33 | 228.364 | 227.26 | 226.156 | 225.052
Počet EO | os. | 2052.5667 | 2045.1667 | 2043.9333 | 2039 | 2030.3667 | 2020.5 | 2010.6333 | 2000.7667
odp.vod likv. na ČOV | m3/d | 218.77 | 218.05 | 217.93 | 217.45 | 216.61 | 215.65 | 214.69 | 213.73
odp.vod likv. v septicích | m3/d | 0 | 0 | 0 | 0 | 0 | 0 | 0 | 0
odp.vod likv. jiným způsobem | m3/d | 0 | 0 | 0 | 0 | 0 | 0 | 0 | 0
PŘÍSUN ODP. VOD Z JINÝCH LOKALIT
množství odpadních vod | m3/d | 0 | 0 | 0 | 0 | 0 | 0 | 0 | 0
BSK5 | kg/d | 0 | 0 | 0 | 0 | 0 | 0 | 0 | 0
NL | kg/d | 0 | 0 | 0 | 0 | 0 | 0 | 0 | 0
CHSK | kg/d | 0 | 0 | 0 | 0 | 0 | 0 | 0 | 0
ODVEDENÍ ODP. VOD NA JINÉ LOKALITY
množství odpadních vod | m3/d | 0 | 0 | 0 | 217.45 | 216.61 | 215.65 | 214.69 | 213.73
BSK5 | kg/d | 0 | 0 | 0 | 122.34 | 121.822 | 121.23 | 120.638 | 120.046
NL | kg/d | 0 | 0 | 0 | 112.145 | 111.6702 | 111.1275 | 110.5848 | 110.0422
CHSK | kg/d | 0 | 0 | 0 | 229.33 | 228.364 | 227.26 | 226.156 | 225.052
PŘÍTOK NA ČOV
množství odpadních vod | m3/d | 218.77 | 218.05 | 217.93 | 217.45 | 216.61 | 215.65 | 214.69 | 213.73
BSK5 | kg/d | 123.154 | 122.71 | 122.636 | 122.34 | 121.822 | 121.23 | 120.638 | 120.046
NL | kg/d | 112.8912 | 112.4842 | 112.4163 | 112.145 | 111.6702 | 111.1275 | 110.5848 | 110.0422
CHSK | kg/d | 230.848 | 230.02 | 229.882 | 229.33 | 228.364 | 227.26 | 226.156 | 225.052
Počet EO | os | 2052.5667 | 2045.1667 | 2043.9333 | 2039 | 2030.3667 | 2020.5 | 2010.6333 | 2000.7667
Typ ČOV | - | 9 | 9 | 9 | 9 | 18 | 18 | 18 | 18
Dočištění - snížení BSK5 | - | bar: 2017 to 2050
Denitrifikace | - | ano | ano | ano | ano | ano | ano | ano | ano
Odstraňování fosforu | - | ne | ne | ne | ne | ano | ano | ano | ano
množství odpadních vod | m3/d | 218.77 | 218.05 | 217.93 | 217.45 | 216.61 | 215.65 | 214.69 | 213.73
ODSTRANĚNÉ ZNEČIŠTĚNÍ
BSK5 | kg/d | 118.3411 | 117.9129 | 117.8415 | 117.5561 | 117.923 | 117.3483 | 116.7736 | 116.1989
NL | kg/d | 107.4219 | 107.0329 | 106.9681 | 106.7088 | 107.338 | 106.8145 | 106.291 | 105.7676
CHSK | kg/d | 214.4402 | 213.6662 | 213.5372 | 213.0212 | 213.2013 | 212.1645 | 211.1277 | 210.0909
ZBYTKOVÉ ZNEČIŠTĚNÍ
BSK5 | kg/d | 4.8129 | 4.7971 | 4.7945 | 4.7839 | 3.899 | 3.8817 | 3.8644 | 3.8471
NL | kg/d | 5.4693 | 5.4513 | 5.4483 | 5.4363 | 4.3322 | 4.313 | 4.2938 | 4.2746
CHSK | kg/d | 16.4078 | 16.3538 | 16.3448 | 16.3088 | 15.1627 | 15.0955 | 15.0283 | 14.9611
Produkce kalů | m3/r | 1439.8162 | 1434.6069 | 1433.7387 | 1430.2659 | 1434.7301 | 1427.7376 | 1420.7452 | 1413.7528
Způsob likvidace kalů | - | 2 | 2 | 2 | 2 | 2 | 2 | 2 | 2
Množství kalu po odvodnění | m3/r | 345.5559 | 344.3057 | 344.0973 | 343.2638 | 344.3352 | 342.657 | 340.9789 | 339.3007
Typ čistírny odpadních vod: |  | 2030: Způsoby likvidace kalů:
0 - neurčeno |  | 2017: 10 - aktivační s nitrifikací; 2030: 0 - neurčeno
1 - septik |  | 2017: 11 - aktivační s denitrif. a nitrif.; 2030: 1 - přímá aplikace na zemědělské a lesní půdě
2 - septik s dočištěním |  | 2017: 12 - čist. s biologickými filtry; 2030: 2 - kompostování
3 - domovní mikročistírna - disky |  | 2017: 13 - aktivační čistírna a rybník; 2030: 3 - skládkování
4 - domovní mikročistírna - filtry |  | 2017: 14 - aktiv. č. s nitrif. a rybník; 2030: 4 - spalování
5 - kořenová čistírna |  | 2017: 15 - aktiv. č. s nitr. a mikrosíty; 2030: 5 - rekultivace
6 - stabilizační nádrž |  | 2017: 16 - aktivač. č. a rycholfiltrace; 2030: 6 - převoz do jiné ČOV ke zpracování
7 - čistírna s biokontaktory |  | 2017: 17 - č. s nitrif. a srážením P; 2030: 101 - přímá aplikace na zemědělské a lesní půdě + kompostování
8 - malá aktiv. čistírna s nitrifikací |  | 2017: 18 - č. s denitrif. + nitr. + sráž. P; 2030: 102 - přímá aplikace na zemědělské a lesní půdě + skládkování
9 - aktivační čistírna |  | 2017: 19 - č. s denit., nitr., sráž. P, filtr.; 2030: 103 - kompostování + spalování
104 - skládkování + převoz do jiné ČOV
105 - přímá aplikace na zem. a les. půdě + kompostování + převoz do jiné ČOV
106 - kompostování + skládkování + rekultivace

## tab.XII
Plán rozvoje pro kraj : Jihomoravský |  |  |  | Provozní skupina : |  | CZ0645.6218.0492.01-Tvarožná Lhota
Tab. XII - TECHNICKÉ A FINANČNÍ ÚDAJE KANALIZACÍ
CZ0645.6218.0492.01-Tvarožná Lhota
(číslo a název obce)
ID | K | H l a v n í o b j e k t y |  |  |  | stávající objekty |  |  | rekonstrukce |  | nové stavby
|  | 1 čistírny odpadních vod |  |  |  | DHM | rok uved. | posl. rekon. | DHM | rok zaháj. | DHM | rok zaháj.
|  | název | typ ČOV |  | kap. m3/d | mil. Kč | do provozu | /rok zrušení | mil.Kč | /ukončení | mil. Kč | /ukončení
C.S |  | ČOV Tvarožná Lhota-Lučina | aktivační čistírna |  | 272 | 15.643
C.R |  | ČOV Tvarožná Lhota-Lučina | čistírna s denitrifikací + nitrifikací + srážením P |  | 300 |  |  |  | 16.949 | 2025/2025
2 biologický rybník
|  |  | plocha (ha) |  | kap. EO
3 kanalizační síť
|  |  |  | DN(mm) | délka(km)
K.S |  | KS Tvarožná Lhota |  | < 100 | 3.978 |  | 1971 | 2016
K.S |  | KS Tvarožná Lhota |  | 101 - 300 | 1.585 |  | 1971 | 2016
K.S |  | KS Tvarožná Lhota |  | 301 - 500 | 0.133 |  | 1971 | 2016
K.S |  | KS Tvarožná Lhota |  | > 500 | 1.363 |  | 1971 | 2016
4 výtlačné řady
|  |  |  | DN(mm) | délka(km)
V.N |  | Tvarožná Lhota z ČS01 |  | < 100 | 3.5 | [5 empty] | 12.1082 | 2028/2030
5 čerpací stanice
|  |  |  | Qkap(l/s) | h(m)
S.N |  | Tvarožná Lhota ČS01 |  | 5 | 50 | [5 empty] | 0.255 | 2028/2030
6 kanalizační přípojky
|  |  |  | počet | délka(km)
S.S |  | přípojky Tvarožná Lhota |  | 317 | 2.92 |  | 1971 | 2016
7 jímky
|  |  | typ |  | počet ks
|  | SOUČET |  |  |  | 15.643 |  |  | 16.949 |  | 12.3632