## tab.VI
Plán rozvoje pro kraj : Jihomoravský
Tab. VI - KANALIZACE - ZÁKLADNÍ ÚDAJE
CZ0645.6218.0493.01 - Velká nad Veličkou
(provozní skupina)
| jednotky | 2017 | 2020 | 2025 | 2030 | 2035 | 2040 | 2045 | 2050
Celkový počet obyvatel | os. | 2900 | 2880 | 2877 | 2865 | 2844 | 2819 | 2794 | 2766
Odkanalizování
Počet obyv. napoj na kanalizaci | os. | 2900 | 2880 | 2877 | 2865 | 2844 | 2819 | 2794 | 2766
Počet obyv. napoj na kanalizaci | % | 100 | 100 | 100 | 100 | 100 | 100 | 100 | 100
Přírůstek | os |  | -20 | -3 | -12 | -21 | -25 | -25 | -28
Čištění odpadních vod
Počet obyv. napoj ČOV | os. | 2900 | 2880 | 2877 | 2865 | 2844 | 2819 | 2794 | 2766
Počet obyv. napoj ČOV | % | 100 | 100 | 100 | 100 | 100 | 100 | 100 | 100
Počet obyv. se svozem na ČOV | os. | 0 | 0 | 0 | 0 | 0 | 0 | 0 | 0
Počet obyv. se svozem na ČOV | % | 0 | 0 | 0 | 0 | 0 | 0 | 0 | 0
Celková produkce odp. vod | mil. m3/rok | 0.15585 | 0.15512 | 0.15501 | 0.15457 | 0.15381 | 0.15289 | 0.15198 | 0.15096
Odpad. vody čištěné na ČOV | mil. m3/rok | 0.15585 | 0.15512 | 0.15501 | 0.15457 | 0.15381 | 0.15289 | 0.15198 | 0.15096
Odpad. vody čištěné na ČOV | % |  | 100 | 100 | 100 | 100 | 100 | 100 | 100
Přírustek odp. vody čištěné na ČOV | mil. m3/rok |  | -0.00073 | -0.0001095 | -0.000438 | -0.0007665 | -0.0009125 | -0.0009125 | -0.001022
Přírustek odp. vody čištěné na ČOV | % |  | -0.4706 | -0.07064 | -0.28336 | -0.49836 | -0.59682 | -0.6004 | -0.67701
Odpad. vody čištěné v septicích | mil. m3/rok | 0 | 0 | 0 | 0 | 0 | 0 | 0 | 0
Odpad. vody čištěné v septicích | % | 0 | 0 | 0 | 0 | 0 | 0 | 0 | 0
Odpad. vody nečištěné | tis. m3/rok | 0 | 0 | 0 | 0 | 0 | 0 | 0 | 0
Odpad. vody nečištěné | % | 0 | 0 | 0 | 0 | 0 | 0 | 0 | 0
Počet ČOV | ks | bar: 2017 to 2050
Celková kapacita ČOV | m3/d | 709.5 | 709.5 | 780 | 780 | 780 | 780 | 780 | 780
Přírůstek | m3/d |  | 0 | 70.5 | 0 | 0 | 0 | 0 | 0
Přebytek kapacity | m3/d | 709.5 | 709.5 | 780 | 780 | 780 | 780 | 780 | 780
Nedostatek kapacity | m3/d
Celková délka nové kanalizace | km | 0 | 0 | 0 | 0.2 | 0.2 | 0.2 | 0.2 | 0.2
Přírůstek | km |  | 0 | 0 | 0.2 | 0 | 0 | 0 | 0
Přírůstek | % |  | 0 | 0 | 1.1013 | 0 | 0 | 0 | 0
Celková délka rek. kanalizace | km | 0 | 0 | 0 | 0 | 0 | 0 | 0 | 0
Přírůstek | km |  | 0 | 0 | 0 | 0 | 0 | 0 | 0
Přírůstek | % |  | 0 | 0 | 0 | 0 | 0 | 0 | 0
Produkce zněčištění
BSK5 | t/rok | 98.51 | 98.072 | 98.0063 | 97.7435 | 97.2836 | 96.7361 | 96.1886 | 95.5754
NL | t/rok | 90.3008 | 89.8993 | 89.8391 | 89.5982 | 89.1766 | 88.6748 | 88.1729 | 87.6108
CHSK | t/rok | 186.435 | 185.632 | 185.5115 | 185.0297 | 184.1866 | 183.1828 | 182.1791 | 181.0549
Odstranění znečištění
BSK5 | t/rok | 95.7047 | 95.2798 | 95.2161 | 94.9612 | 94.5151 | 93.984 | 93.4529 | 92.8581
NL | t/rok | 87.1838 | 86.7969 | 86.7389 | 86.5068 | 86.1005 | 85.6169 | 85.1333 | 84.5916
CHSK | t/rok | 175.5255 | 174.7736 | 174.6608 | 174.2097 | 173.4202 | 172.4803 | 171.5404 | 170.4878
Celkové investiční náklady ročně | mil. Kč | 0 | 0 | 43.7784 | 1.4889 | 0 | 0 | 0 | 0
Celkové investiční náklady součtově | mil. Kč | 0 | 0 | 43.7784 | 45.2673 | 45.2673 | 45.2673 | 45.2673 | 45.2673

## tab.IX
Kraj : Jihomoravský |  |  |  |  | Provozní skupina : |  | CZ0645.6218.0493.01 - Velká nad Veličkou
Tab. IX - KANALIZACE - REKAPITULACE VSTUPNÍCH ÚDAJŮ
CZ0645.6218.0493.01 - Velká nad Veličkou
(číslo a název obce)
| jedn. | 2017 | 2020 | 2025 | 2030 | 2035 | 2040 | 2045 | 2050
Počet trvale bydl.obyvatel | os. | 2900 | 2880 | 2877 | 2865 | 2844 | 2819 | 2794 | 2766
Počet osob s ČOP | os. | 0 | 0 | 0 | 0 | 0 | 0 | 0 | 0
ODKANALIZOVÁNÍ OBCE
Rozsah odkanalizování | - | 2017: celá obec
Typ kanalizace | - | 2017: splašková kanalizace
Počet obyv.napoj.na kanal.
- trvale bydlící | os. | 2900 | 2880 | 2877 | 2865 | 2844 | 2819 | 2794 | 2766
- počet osob s ČOP | os. | 0 | 0 | 0 | 0 | 0 | 0 | 0 | 0
Počet obyv.nenapoj.na kanal.
- trvale bydlící | os. | 0 | 0 | 0 | 0 | 0 | 0 | 0 | 0
- počet osob s ČOP | os. | 0 | 0 | 0 | 0 | 0 | 0 | 0 | 0
LIKVIDACE ODPADNÍCH VOD
Počet obyv.napoj.na ČOV
- trvale bydlící | os. | 2900 | 2880 | 2877 | 2865 | 2844 | 2819 | 2794 | 2766
- počet osob s ČOP | os. | 0 | 0 | 0 | 0 | 0 | 0 | 0 | 0
Počet obyv.napoj.na septiky
- trvale bydlící | os. | 0 | 0 | 0 | 0 | 0 | 0 | 0 | 0
- počet osob s ČOP | os. | 0 | 0 | 0 | 0 | 0 | 0 | 0 | 0
Počet obyv.s odvoz OV
- trvale bydlící | os. | 0 | 0 | 0 | 0 | 0 | 0 | 0 | 0
- počet osob s ČOP | os. | 0 | 0 | 0 | 0 | 0 | 0 | 0 | 0
Průmysl,zemědelství,vybavenost | - | 2017: průmysl, zemědělství, vybavenost
Způsob likvidace | - | obecní ČOV | obecní ČOV | obecní ČOV | obecní ČOV | obecní ČOV | obecní ČOV | obecní ČOV | obecní ČOV
Množství odp.vod | m3/d | 136.9863 | 136.9863 | 136.9863 | 136.9863 | 136.9863 | 136.9863 | 136.9863 | 136.9863
BSK5 | kg/d | 95.8904 | 95.8904 | 95.8904 | 95.8904 | 95.8904 | 95.8904 | 95.8904 | 95.8904
NL | kg/d | 87.8995 | 87.8995 | 87.8995 | 87.8995 | 87.8995 | 87.8995 | 87.8995 | 87.8995
CHSK | kg/d | 191.7808 | 191.7808 | 191.7808 | 191.7808 | 191.7808 | 191.7808 | 191.7808 | 191.7808
N-celk | kg/d | 17.5799 | 17.5799 | 17.5799 | 17.5799 | 17.5799 | 17.5799 | 17.5799 | 17.5799
N-NH4 | kg/d | 8.3105 | 8.3105 | 8.3105 | 8.3105 | 8.3105 | 8.3105 | 8.3105 | 8.3105
N-NO3 | kg/d | 1.5982 | 1.5982 | 1.5982 | 1.5982 | 1.5982 | 1.5982 | 1.5982 | 1.5982
P-celk | kg/d | 3.9954 | 3.9954 | 3.9954 | 3.9954 | 3.9954 | 3.9954 | 3.9954 | 3.9954
Počet ČOV | ks | bar: 2017 to 2050
Kapacita ČOV | m3/d | 709.5 | 709.5 | 780 | 780 | 780 | 780 | 780 | 780
Počet čerpacích stanic | ks | 0 | 0 | 0 | 0 | 0 | 0 | 0 | 0
Délka kanal.sítě | km | 17.961 | 17.961 | 17.961 | 18.161 | 18.161 | 18.161 | 18.161 | 18.161
Počet kanal.přípojek | ks | 910 | 910 | 910 | 920 | 920 | 920 | 920 | 920
Jímky a septiky | ks | 0 | 0 | 0 | 0 | 0 | 0 | 0 | 0
Mikročistírny | ks | 0 | 0 | 0 | 0 | 0 | 0 | 0 | 0
Vysvětlivka : Počet osob s ČOP = Počet osob s časově omezeným pobytem
|  | 127.581 | 128.2261 | 128.3873 | 128.5486 | 128.7099 | 128.8711 | 129.0324 | 129.1937

## tab.X
Kraj : Jihomoravský | [5 empty] | Provozní skupina: CZ0645.6218.0493.01 - Velká nad Veličkou
Tab. X - KANALIZACE - BILANCE ODPADNÍCH VOD A ZNEČIŠTĚNÍ
CZ0645.6218.0493.01 - Velká nad Veličkou
(číslo a název obce)
| jedn. | 2017 | 2020 | 2025 | 2030 | 2035 | 2040 | 2045 | 2050
CELKOVÁ PRODUKCE
odpadních vod | m3/d | 426.9863 | 424.9863 | 424.6863 | 423.4863 | 421.3863 | 418.8863 | 416.3863 | 413.5863
BSK5 | kg/d | 269.8904 | 268.6904 | 268.5104 | 267.7904 | 266.5304 | 265.0304 | 263.5304 | 261.8504
NL | kg/d | 247.3995 | 246.2995 | 246.1345 | 245.4745 | 244.3195 | 242.9445 | 241.5695 | 240.0295
CHSK | kg/d | 510.7808 | 508.5808 | 508.2508 | 506.9308 | 504.6208 | 501.8708 | 499.1208 | 496.0408
Počet EO | os. | 4498.1734 | 4478.1734 | 4475.1734 | 4463.1734 | 4442.1734 | 4417.1734 | 4392.1734 | 4364.1734
odp.vod likv. na ČOV | m3/d | 426.9863 | 424.9863 | 424.6863 | 423.4863 | 421.3863 | 418.8863 | 416.3863 | 413.5863
odp.vod likv. v septicích | m3/d | 0 | 0 | 0 | 0 | 0 | 0 | 0 | 0
odp.vod likv. jiným způsobem | m3/d | 0 | 0 | 0 | 0 | 0 | 0 | 0 | 0
PŘÍSUN ODP. VOD Z JINÝCH LOKALIT
množství odpadních vod | m3/d | 74.612 | 78.412 | 85.192 | 91.732 | 91.132 | 90.512 | 89.792 | 88.952
BSK5 | kg/d | 39.392 | 41.697 | 45.77 | 49.709 | 49.374 | 49.032 | 48.63 | 48.161
NL | kg/d | 36.1093 | 38.2223 | 41.9558 | 45.5666 | 45.2595 | 44.946 | 44.5775 | 44.1476
CHSK | kg/d | 73.194 | 77.414 | 84.88 | 92.098 | 91.478 | 90.844 | 90.1 | 89.232
ODVEDENÍ ODP. VOD NA JINÉ LOKALITY
množství odpadních vod | m3/d | 0 | 0 | 0 | 0 | 0 | 0 | 0 | 0
BSK5 | kg/d | 0 | 0 | 0 | 0 | 0 | 0 | 0 | 0
NL | kg/d | 0 | 0 | 0 | 0 | 0 | 0 | 0 | 0
CHSK | kg/d | 0 | 0 | 0 | 0 | 0 | 0 | 0 | 0
PŘÍTOK NA ČOV
množství odpadních vod | m3/d | 501.5983 | 503.3983 | 509.8783 | 515.2183 | 512.5183 | 509.3983 | 506.1783 | 502.5383
BSK5 | kg/d | 309.2824 | 310.3874 | 314.2804 | 317.4994 | 315.9044 | 314.0624 | 312.1604 | 310.0114
NL | kg/d | 283.5089 | 284.5218 | 288.0904 | 291.0411 | 289.579 | 287.8905 | 286.147 | 284.1771
CHSK | kg/d | 583.9748 | 585.9948 | 593.1308 | 599.0288 | 596.0988 | 592.7148 | 589.2208 | 585.2728
Počet EO | os | 5154.7068 | 5173.1234 | 5238.0068 | 5291.6568 | 5265.0734 | 5234.3734 | 5202.6734 | 5166.8568
Typ ČOV | - | 9 | 9 | 18 | 18 | 18 | 18 | 18 | 18
Dočištění - snížení BSK5 | - | bar: 2017 to 2050
Denitrifikace | - | ne | ne | ano | ano | ano | ano | ano | ano
Odstraňování fosforu | - | ne | ne | ano | ano | ano | ano | ano | ano
množství odpadních vod | m3/d | 501.5983 | 503.3983 | 509.8783 | 515.2183 | 512.5183 | 509.3983 | 506.1783 | 502.5383
ODSTRANĚNÉ ZNEČIŠTĚNÍ
BSK5 | kg/d | 300.2536 | 301.3262 | 305.1026 | 308.2255 | 306.6791 | 304.8932 | 303.0492 | 300.9657
NL | kg/d | 273.4769 | 274.4538 | 277.8928 | 280.7368 | 279.3287 | 277.7026 | 276.0235 | 274.1264
CHSK | kg/d | 548.8629 | 550.7569 | 557.4393 | 562.9635 | 560.2225 | 557.0569 | 553.7883 | 550.0951
ZBYTKOVÉ ZNEČIŠTĚNÍ
BSK5 | kg/d | 9.0288 | 9.0612 | 9.1778 | 9.2739 | 9.2253 | 9.1692 | 9.1112 | 9.0457
NL | kg/d | 10.032 | 10.068 | 10.1976 | 10.3044 | 10.2504 | 10.188 | 10.1236 | 10.0508
CHSK | kg/d | 35.1119 | 35.2379 | 35.6915 | 36.0653 | 35.8763 | 35.6579 | 35.4325 | 35.1777
Produkce kalů | m3/r | 3653.0859 | 3666.1359 | 3712.0816 | 3750.0766 | 3731.2621 | 3709.5344 | 3687.0986 | 3661.7496
Způsob likvidace kalů | - | 2 | 2 | 0 | 0 | 0 | 0 | 0 | 0
Množství kalu po odvodnění | m3/r | 876.7406 | 879.8726 | 890.8996 | 900.0184 | 895.5029 | 890.2883 | 884.9037 | 878.8199
Typ čistírny odpadních vod: |  | 2030: Způsoby likvidace kalů:
0 - neurčeno |  | 2017: 10 - aktivační s nitrifikací; 2030: 0 - neurčeno
1 - septik |  | 2017: 11 - aktivační s denitrif. a nitrif.; 2030: 1 - přímá aplikace na zemědělské a lesní půdě
2 - septik s dočištěním |  | 2017: 12 - čist. s biologickými filtry; 2030: 2 - kompostování
3 - domovní mikročistírna - disky |  | 2017: 13 - aktivační čistírna a rybník; 2030: 3 - skládkování
4 - domovní mikročistírna - filtry |  | 2017: 14 - aktiv. č. s nitrif. a rybník; 2030: 4 - spalování
5 - kořenová čistírna |  | 2017: 15 - aktiv. č. s nitr. a mikrosíty; 2030: 5 - rekultivace
6 - stabilizační nádrž |  | 2017: 16 - aktivač. č. a rycholfiltrace; 2030: 6 - převoz do jiné ČOV ke zpracování
7 - čistírna s biokontaktory |  | 2017: 17 - č. s nitrif. a srážením P; 2030: 101 - přímá aplikace na zemědělské a lesní půdě + kompostování
8 - malá aktiv. čistírna s nitrifikací |  | 2017: 18 - č. s denitrif. + nitr. + sráž. P; 2030: 102 - přímá aplikace na zemědělské a lesní půdě + skládkování
9 - aktivační čistírna |  | 2017: 19 - č. s denit., nitr., sráž. P, filtr.; 2030: 103 - kompostování + spalování
104 - skládkování + převoz do jiné ČOV
105 - přímá aplikace na zem. a les. půdě + kompostování + převoz do jiné ČOV
106 - kompostování + skládkování + rekultivace

## tab.XII
Plán rozvoje pro kraj : Jihomoravský |  |  |  | Provozní skupina : |  | CZ0645.6218.0493.01-Velká nad Veličkou
Tab. XII - TECHNICKÉ A FINANČNÍ ÚDAJE KANALIZACÍ
CZ0645.6218.0493.01-Velká nad Veličkou
(číslo a název obce)
ID | K | H l a v n í o b j e k t y |  |  |  | stávající objekty |  |  | rekonstrukce |  | nové stavby
|  | 1 čistírny odpadních vod |  |  |  | DHM | rok uved. | posl. rekon. | DHM | rok zaháj. | DHM | rok zaháj.
|  | název | typ ČOV |  | kap. m3/d | mil. Kč | do provozu | /rok zrušení | mil.Kč | /ukončení | mil. Kč | /ukončení
C.S |  | ČOV Velká nad Veličkou | aktivační čistírna |  | 709.5 | 40.953 | 1997 | 1997
C.R |  | ČOV Velká nad Veličkou | čistírna s denitrifikací + nitrifikací + srážením P |  | 780 |  |  |  | 43.7784 | 2025/2025
2 biologický rybník
|  |  | plocha (ha) |  | kap. EO
3 kanalizační síť
|  |  |  | DN(mm) | délka(km)
K.S |  | KS Velká nad Veličkou |  | < 100 | 5.181
K.S |  | KS Velká nad Veličkou |  | 101 - 300 | 6.66
K.S |  | KS Velká nad Veličkou |  | 301 - 500 | 5.48
K.S |  | KS Velká nad Veličkou |  | > 500 | 0.64
K.N |  | Dostavba KS Velká nad Veličkou |  | < 100 | 0.2 | [5 empty] | 1.2121 | 2028/2030
4 výtlačné řady
|  |  |  | DN(mm) | délka(km)
5 čerpací stanice
|  |  |  | Qkap(l/s) | h(m)
6 kanalizační přípojky
|  |  |  | počet | délka(km)
S.S |  | přípojky Velká nad Veličkou |  | 910 | 7.28
S.N |  | přípojky Velká nad Veličkou |  | 10 | 0.08 | [5 empty] | 0.27676 | 2028/2030
7 jímky
|  |  | typ |  | počet ks
|  | SOUČET |  |  |  | 40.953 |  |  | 43.7784 |  | 1.4889