## tab.VI
Plán rozvoje pro kraj : Jihomoravský
Tab. VI - KANALIZACE - ZÁKLADNÍ ÚDAJE
CZ0645.6218.0494.00 - Veselí nad Moravou
(provozní skupina)
| jednotky | 2017 | 2020 | 2025 | 2030 | 2035 | 2040 | 2045 | 2050
Celkový počet obyvatel | os. | 11160 | 11084 | 11072 | 11024 | 10945 | 10850 | 10751 | 10646
Odkanalizování
Počet obyv. napoj na kanalizaci | os. | 11160 | 11084 | 11072 | 11024 | 10945 | 10850 | 10751 | 10646
Počet obyv. napoj na kanalizaci | % | 100 | 100 | 100 | 100 | 100 | 100 | 100 | 100
Přírůstek | os |  | -76 | -12 | -48 | -79 | -95 | -99 | -105
Čištění odpadních vod
Počet obyv. napoj ČOV | os. | 11160 | 11084 | 11072 | 11024 | 10945 | 10850 | 10751 | 10646
Počet obyv. napoj ČOV | % | 100 | 100 | 100 | 100 | 100 | 100 | 100 | 100
Počet obyv. se svozem na ČOV | os. | 0 | 0 | 0 | 0 | 0 | 0 | 0 | 0
Počet obyv. se svozem na ČOV | % | 0 | 0 | 0 | 0 | 0 | 0 | 0 | 0
Celková produkce odp. vod | mil. m3/rok | 1.065 | 1.0622 | 1.0618 | 1.06 | 1.0572 | 1.0537 | 1.0501 | 1.0462
Odpad. vody čištěné na ČOV | mil. m3/rok | 1.065 | 1.0622 | 1.0618 | 1.06 | 1.0572 | 1.0537 | 1.0501 | 1.0462
Odpad. vody čištěné na ČOV | % |  | 100 | 100 | 100 | 100 | 100 | 100 | 100
Přírustek odp. vody čištěné na ČOV | mil. m3/rok |  | -0.002774 | -0.000438 | -0.001752 | -0.0028835 | -0.0034675 | -0.0036135 | -0.0038325
Přírustek odp. vody čištěné na ČOV | % |  | -0.26115 | -0.041251 | -0.16528 | -0.27276 | -0.32908 | -0.34412 | -0.36631
Odpad. vody čištěné v septicích | mil. m3/rok | 0 | 0 | 0 | 0 | 0 | 0 | 0 | 0
Odpad. vody čištěné v septicích | % | 0 | 0 | 0 | 0 | 0 | 0 | 0 | 0
Odpad. vody nečištěné | tis. m3/rok | 0 | 0 | 0 | 0 | 0 | 0 | 0 | 0
Odpad. vody nečištěné | % | 0 | 0 | 0 | 0 | 0 | 0 | 0 | 0
Počet ČOV | ks | bar: 2017 to 2050
Celková kapacita ČOV | m3/d | 3290 | 3290 | 3290 | 3290 | 3290 | 3290 | 3290 | 3290
Přírůstek | m3/d |  | 0 | 0 | 0 | 0 | 0 | 0 | 0
Přebytek kapacity | m3/d | 3290 | 3290 | 3290 | 3290 | 3290 | 3290 | 3290 | 3290
Nedostatek kapacity | m3/d
Celková délka nové kanalizace | km | 0 | 0 | 0 | 0.9 | 0.9 | 0.9 | 0.9 | 0.9
Přírůstek | km |  | 0 | 0 | 0.9 | 0 | 0 | 0 | 0
Přírůstek | % |  | 0 | 0 | 1.805 | 0 | 0 | 0 | 0
Celková délka rek. kanalizace | km | 0 | 0 | 2 | 2 | 2 | 2 | 2 | 2
Přírůstek | km |  | 0 | 2 | 0 | 0 | 0 | 0 | 0
Přírůstek | % |  | 0 | 4.0848 | 0 | 0 | 0 | 0 | 0
Produkce zněčištění
BSK5 | t/rok | 474.5865 | 472.9221 | 472.6593 | 471.6081 | 469.878 | 467.7975 | 465.6294 | 463.3299
NL | t/rok | 435.0376 | 433.5119 | 433.271 | 432.3074 | 430.7215 | 428.8143 | 426.8269 | 424.719
CHSK | t/rok | 908.4389 | 905.3875 | 904.9057 | 902.9785 | 899.8067 | 895.9924 | 892.0176 | 887.8018
Odstranění znečištění
BSK5 | t/rok | 459.6764 | 458.0508 | 457.7942 | 456.7675 | 455.0778 | 453.0458 | 450.9283 | 448.6825
NL | t/rok | 415.8675 | 414.3917 | 414.1587 | 413.2267 | 411.6926 | 409.8479 | 407.9256 | 405.8867
CHSK | t/rok | 844.5387 | 841.6537 | 841.1982 | 839.3761 | 836.3773 | 832.7711 | 829.013 | 825.0272
Celkové investiční náklady ročně | mil. Kč | 0 | 0 | 18.6715 | 7.7962 | 0 | 0 | 0 | 0
Celkové investiční náklady součtově | mil. Kč | 0 | 0 | 18.6715 | 26.4677 | 26.4677 | 26.4677 | 26.4677 | 26.4677

## tab.IX
Kraj : Jihomoravský |  |  |  |  | Provozní skupina : |  | CZ0645.6218.0494.00 - Veselí nad Moravou
Tab. IX - KANALIZACE - REKAPITULACE VSTUPNÍCH ÚDAJŮ
CZ0645.6218.0494.00 - Veselí nad Moravou
(číslo a název obce)
| jedn. | 2017 | 2020 | 2025 | 2030 | 2035 | 2040 | 2045 | 2050
Počet trvale bydl.obyvatel | os. | 11160 | 11084 | 11072 | 11024 | 10945 | 10850 | 10751 | 10646
Počet osob s ČOP | os. | 0 | 0 | 0 | 0 | 0 | 0 | 0 | 0
ODKANALIZOVÁNÍ OBCE
Rozsah odkanalizování | - | 2017: celá obec
Typ kanalizace | - | 2017: splašková kanalizace
Počet obyv.napoj.na kanal.
- trvale bydlící | os. | 11160 | 11084 | 11072 | 11024 | 10945 | 10850 | 10751 | 10646
- počet osob s ČOP | os. | 0 | 0 | 0 | 0 | 0 | 0 | 0 | 0
Počet obyv.nenapoj.na kanal.
- trvale bydlící | os. | 0 | 0 | 0 | 0 | 0 | 0 | 0 | 0
- počet osob s ČOP | os. | 0 | 0 | 0 | 0 | 0 | 0 | 0 | 0
LIKVIDACE ODPADNÍCH VOD
Počet obyv.napoj.na ČOV
- trvale bydlící | os. | 11160 | 11084 | 11072 | 11024 | 10945 | 10850 | 10751 | 10646
- počet osob s ČOP | os. | 0 | 0 | 0 | 0 | 0 | 0 | 0 | 0
Počet obyv.napoj.na septiky
- trvale bydlící | os. | 0 | 0 | 0 | 0 | 0 | 0 | 0 | 0
- počet osob s ČOP | os. | 0 | 0 | 0 | 0 | 0 | 0 | 0 | 0
Počet obyv.s odvoz OV
- trvale bydlící | os. | 0 | 0 | 0 | 0 | 0 | 0 | 0 | 0
- počet osob s ČOP | os. | 0 | 0 | 0 | 0 | 0 | 0 | 0 | 0
Průmysl,zemědelství,vybavenost | - | 2017: vybavenost
Způsob likvidace | - | obecní ČOV | obecní ČOV | obecní ČOV | obecní ČOV | obecní ČOV | obecní ČOV | obecní ČOV | obecní ČOV
Množství odp.vod | m3/d | 1024.7314 | 1024.7314 | 1024.7314 | 1024.7314 | 1024.7314 | 1024.7314 | 1024.7314 | 1024.7314
BSK5 | kg/d | 358.656 | 358.656 | 358.656 | 358.656 | 358.656 | 358.656 | 358.656 | 358.656
NL | kg/d | 328.768 | 328.768 | 328.768 | 328.768 | 328.768 | 328.768 | 328.768 | 328.768
CHSK | kg/d | 717.312 | 717.312 | 717.312 | 717.312 | 717.312 | 717.312 | 717.312 | 717.312
N-celk | kg/d | 65.7536 | 65.7536 | 65.7536 | 65.7536 | 65.7536 | 65.7536 | 65.7536 | 65.7536
N-NH4 | kg/d | 31.0835 | 31.0835 | 31.0835 | 31.0835 | 31.0835 | 31.0835 | 31.0835 | 31.0835
N-NO3 | kg/d | 5.9776 | 5.9776 | 5.9776 | 5.9776 | 5.9776 | 5.9776 | 5.9776 | 5.9776
P-celk | kg/d | 14.944 | 14.944 | 14.944 | 14.944 | 14.944 | 14.944 | 14.944 | 14.944
Počet ČOV | ks | bar: 2017 to 2050
Kapacita ČOV | m3/d | 3290 | 3290 | 3290 | 3290 | 3290 | 3290 | 3290 | 3290
Počet čerpacích stanic | ks | 10 | 10 | 10 | 10 | 10 | 10 | 10 | 10
Délka kanal.sítě | km | 48.9615 | 48.9615 | 48.9615 | 49.8615 | 49.8615 | 49.8615 | 49.8615 | 49.8615
Počet kanal.přípojek | ks | 1866 | 1866 | 1866 | 1902 | 1902 | 1902 | 1902 | 1902
Jímky a septiky | ks | 0 | 0 | 0 | 0 | 0 | 0 | 0 | 0
Mikročistírny | ks | 0 | 0 | 0 | 0 | 0 | 0 | 0 | 0
Vysvětlivka : Počet osob s ČOP = Počet osob s časově omezeným pobytem
|  | 127.581 | 128.2261 | 128.3873 | 128.5486 | 128.7099 | 128.8711 | 129.0324 | 129.1937

## tab.X
Kraj : Jihomoravský | [5 empty] | Provozní skupina: CZ0645.6218.0494.00 - Veselí nad Moravou
Tab. X - KANALIZACE - BILANCE ODPADNÍCH VOD A ZNEČIŠTĚNÍ
CZ0645.6218.0494.00 - Veselí nad Moravou
(číslo a název obce)
| jedn. | 2017 | 2020 | 2025 | 2030 | 2035 | 2040 | 2045 | 2050
CELKOVÁ PRODUKCE
odpadních vod | m3/d | 2140.7315 | 2133.1315 | 2131.9315 | 2127.1315 | 2119.2315 | 2109.7315 | 2099.8315 | 2089.3315
BSK5 | kg/d | 1028.256 | 1023.696 | 1022.976 | 1020.096 | 1015.356 | 1009.656 | 1003.716 | 997.416
NL | kg/d | 942.568 | 938.388 | 937.728 | 935.088 | 930.743 | 925.518 | 920.073 | 914.298
CHSK | kg/d | 1944.912 | 1936.552 | 1935.232 | 1929.952 | 1921.262 | 1910.812 | 1899.922 | 1888.372
Počet EO | os. | 17137.6004 | 17061.6004 | 17049.6004 | 17001.6004 | 16922.6004 | 16827.6004 | 16728.6004 | 16623.6004
odp.vod likv. na ČOV | m3/d | 2140.7315 | 2133.1315 | 2131.9315 | 2127.1315 | 2119.2315 | 2109.7315 | 2099.8315 | 2089.3315
odp.vod likv. v septicích | m3/d | 0 | 0 | 0 | 0 | 0 | 0 | 0 | 0
odp.vod likv. jiným způsobem | m3/d | 0 | 0 | 0 | 0 | 0 | 0 | 0 | 0
PŘÍSUN ODP. VOD Z JINÝCH LOKALIT
množství odpadních vod | m3/d | 0 | 0 | 0 | 0 | 0 | 0 | 0 | 0
BSK5 | kg/d | 0 | 0 | 0 | 0 | 0 | 0 | 0 | 0
NL | kg/d | 0 | 0 | 0 | 0 | 0 | 0 | 0 | 0
CHSK | kg/d | 0 | 0 | 0 | 0 | 0 | 0 | 0 | 0
ODVEDENÍ ODP. VOD NA JINÉ LOKALITY
množství odpadních vod | m3/d | 0 | 0 | 0 | 0 | 0 | 0 | 0 | 0
BSK5 | kg/d | 0 | 0 | 0 | 0 | 0 | 0 | 0 | 0
NL | kg/d | 0 | 0 | 0 | 0 | 0 | 0 | 0 | 0
CHSK | kg/d | 0 | 0 | 0 | 0 | 0 | 0 | 0 | 0
PŘÍTOK NA ČOV
množství odpadních vod | m3/d | 2140.7315 | 2133.1315 | 2131.9315 | 2127.1315 | 2119.2315 | 2109.7315 | 2099.8315 | 2089.3315
BSK5 | kg/d | 1028.256 | 1023.696 | 1022.976 | 1020.096 | 1015.356 | 1009.656 | 1003.716 | 997.416
NL | kg/d | 942.568 | 938.388 | 937.728 | 935.088 | 930.743 | 925.518 | 920.073 | 914.298
CHSK | kg/d | 1944.912 | 1936.552 | 1935.232 | 1929.952 | 1921.262 | 1910.812 | 1899.922 | 1888.372
Počet EO | os | 17137.6004 | 17061.6004 | 17049.6004 | 17001.6004 | 16922.6004 | 16827.6004 | 16728.6004 | 16623.6004
Typ ČOV | - | 18 | 18 | 18 | 18 | 18 | 18 | 18 | 18
Dočištění - snížení BSK5 | - | bar: 2017 to 2050
Denitrifikace | - | ano | ano | ano | ano | ano | ano | ano | ano
Odstraňování fosforu | - | ano | ano | ano | ano | ano | ano | ano | ano
množství odpadních vod | m3/d | 2140.7315 | 2133.1315 | 2131.9315 | 2127.1315 | 2119.2315 | 2109.7315 | 2099.8315 | 2089.3315
ODSTRANĚNÉ ZNEČIŠTĚNÍ
BSK5 | kg/d | 998.2858 | 993.8322 | 993.129 | 990.3162 | 985.6868 | 980.1198 | 974.3184 | 968.1654
NL | kg/d | 904.0349 | 899.9917 | 899.3533 | 896.7997 | 892.5969 | 887.5429 | 882.2761 | 876.6901
CHSK | kg/d | 1816.4682 | 1808.5642 | 1807.3162 | 1802.3242 | 1794.1082 | 1784.2282 | 1773.9322 | 1763.0122
ZBYTKOVÉ ZNEČIŠTĚNÍ
BSK5 | kg/d | 29.9702 | 29.8638 | 29.847 | 29.7798 | 29.6692 | 29.5362 | 29.3976 | 29.2506
NL | kg/d | 38.5332 | 38.3964 | 38.3748 | 38.2884 | 38.1462 | 37.9752 | 37.797 | 37.608
CHSK | kg/d | 128.4439 | 127.9879 | 127.9159 | 127.6279 | 127.1539 | 126.5839 | 125.9899 | 125.3599
Produkce kalů | m3/r | 12145.8103 | 12091.6249 | 12083.0693 | 12048.8469 | 11992.5225 | 11924.7907 | 11854.207 | 11779.3455
Způsob likvidace kalů | - | 2 | 2 | 2 | 2 | 2 | 2 | 2 | 2
Množství kalu po odvodnění | m3/r | 2914.9945 | 2901.99 | 2899.9366 | 2891.7233 | 2878.2054 | 2861.9498 | 2845.0097 | 2827.0429
Typ čistírny odpadních vod: |  | 2030: Způsoby likvidace kalů:
0 - neurčeno |  | 2017: 10 - aktivační s nitrifikací; 2030: 0 - neurčeno
1 - septik |  | 2017: 11 - aktivační s denitrif. a nitrif.; 2030: 1 - přímá aplikace na zemědělské a lesní půdě
2 - septik s dočištěním |  | 2017: 12 - čist. s biologickými filtry; 2030: 2 - kompostování
3 - domovní mikročistírna - disky |  | 2017: 13 - aktivační čistírna a rybník; 2030: 3 - skládkování
4 - domovní mikročistírna - filtry |  | 2017: 14 - aktiv. č. s nitrif. a rybník; 2030: 4 - spalování
5 - kořenová čistírna |  | 2017: 15 - aktiv. č. s nitr. a mikrosíty; 2030: 5 - rekultivace
6 - stabilizační nádrž |  | 2017: 16 - aktivač. č. a rycholfiltrace; 2030: 6 - převoz do jiné ČOV ke zpracování
7 - čistírna s biokontaktory |  | 2017: 17 - č. s nitrif. a srážením P; 2030: 101 - přímá aplikace na zemědělské a lesní půdě + kompostování
8 - malá aktiv. čistírna s nitrifikací |  | 2017: 18 - č. s denitrif. + nitr. + sráž. P; 2030: 102 - přímá aplikace na zemědělské a lesní půdě + skládkování
9 - aktivační čistírna |  | 2017: 19 - č. s denit., nitr., sráž. P, filtr.; 2030: 103 - kompostování + spalování
104 - skládkování + převoz do jiné ČOV
105 - přímá aplikace na zem. a les. půdě + kompostování + převoz do jiné ČOV
106 - kompostování + skládkování + rekultivace

## tab.XII
Plán rozvoje pro kraj : Jihomoravský |  |  |  | Provozní skupina : |  | CZ0645.6218.0494.00-Veselí nad Moravou
Tab. XII - TECHNICKÉ A FINANČNÍ ÚDAJE KANALIZACÍ
CZ0645.6218.0494.00-Veselí nad Moravou
(číslo a název obce)
ID | K | H l a v n í o b j e k t y |  |  |  | stávající objekty |  |  | rekonstrukce |  | nové stavby
|  | 1 čistírny odpadních vod |  |  |  | DHM | rok uved. | posl. rekon. | DHM | rok zaháj. | DHM | rok zaháj.
|  | název | typ ČOV |  | kap. m3/d | mil. Kč | do provozu | /rok zrušení | mil.Kč | /ukončení | mil. Kč | /ukončení
C.S |  | ČOV Veselí nad Moravou | čistírna s denitrifikací + nitrifikací + srážením P |  | 3290 | 118.752 | 1974 | 1974
2 biologický rybník
|  |  | plocha (ha) |  | kap. EO
3 kanalizační síť
|  |  |  | DN(mm) | délka(km)
K.S |  | KS Veselí nad Moravou |  | < 100 | 22.071 |  | 1915 | 2017
K.S |  | KS Veselí nad Moravou |  | 101 - 300 | 14.635 |  | 1915 | 2017
K.S |  | KS Veselí nad Moravou |  | 301 - 500 | 6.288 |  | 1915 | 2017
K.S |  | KS Veselí nad Moravou |  | > 500 | 3.992 |  | 1915 | 2017
K.R |  | Rekonstrukce KS Veselí nad Moravou |  | < 100 | 0.5 |  |  |  | 4.6679 | 2021/2025
K.R |  | Rekonstrukce KS Veselí nad Moravou |  | 101 - 300 | 1 |  |  |  | 9.3357 | 2021/2025
K.R |  | Rekonstrukce KS Veselí nad Moravou |  | 301 - 500 | 0.5 |  |  |  | 4.6679 | 2021/2025
K.N |  | Dostavba KS Veselí nad Moravou |  | < 100 | 0.9 | [5 empty] | 6.624 | 2028/2030
4 výtlačné řady
|  |  |  | DN(mm) | délka(km)
V.S |  | Veselí nad Moravou z ČS01 |  | < 100 | 0.655
V.S |  | Veselí nad Moravou z ČS02 |  | < 100 | 0.008
V.S |  | Veselí nad Moravou z ČS03 |  | < 100 | 0.0105
V.S |  | Veselí nad Moravou z ČS04 |  | < 100 | 0.139
V.S |  | Veselí nad Moravou z ČS05 |  | < 100 | 0.147
V.S |  | Veselí nad Moravou z ČS06 |  | < 100 | 0.242
V.S |  | Veselí nad Moravou z ČS07 |  | < 100 | 0.219
V.S |  | Veselí nad Moravou z ČS08 |  | < 100 | 0.064
V.S |  | Veselí nad Moravou z ČS09 |  | < 100 | 0.481
V.S |  | Veselí nad Moravou z ČS10 |  | < 100 | 0.01
5 čerpací stanice
|  |  |  | Qkap(l/s) | h(m)
S.S |  | Veselí nad Moravou ČS01 |  | 0 | 0
S.S |  | Veselí nad Moravou ČS02 |  | 0 | 0
S.S |  | Veselí nad Moravou ČS03 |  | 0 | 0
S.S |  | Veselí nad Moravou ČS04 |  | 0 | 0
S.S |  | Veselí nad Moravou ČS05 |  | 0 | 0
S.S |  | Veselí nad Moravou ČS06 |  | 0 | 0
S.S |  | Veselí nad Moravou ČS07 |  | 0 | 0
S.S |  | Veselí nad Moravou ČS08 |  | 0 | 0
S.S |  | Veselí nad Moravou ČS09 |  | 0 | 0
S.S |  | Veselí nad Moravou ČS10 |  | 0 | 0
6 kanalizační přípojky
|  |  |  | počet | délka(km)
S.S |  | přípojky Veselí nad Moravou |  | 1866 | 14.928 |  | 1915 | 2017
S.N |  | přípojky Veselí nad Moravou |  | 36 | 0.288 | [5 empty] | 1.1722 | 2028/2030
7 jímky
|  |  | typ |  | počet ks
|  | SOUČET |  |  |  | 118.752 |  |  | 18.6715 |  | 7.7962