## tab.VI
Plán rozvoje pro kraj : Jihomoravský
Tab. VI - KANALIZACE - ZÁKLADNÍ ÚDAJE
CZ0645.6218.0496.01 - Žeraviny
(provozní skupina)
| jednotky | 2017 | 2020 | 2025 | 2030 | 2035 | 2040 | 2045 | 2050
Celkový počet obyvatel | os. | 201 | 200 | 200 | 199 | 197 | 196 | 194 | 192
Odkanalizování
Počet obyv. napoj na kanalizaci | os. | 190 | 189 | 189 | 188 | 186 | 185 | 183 | 181
Počet obyv. napoj na kanalizaci | % | 94.5274 | 94.5 | 94.5 | 94.4724 | 94.4162 | 94.3878 | 94.3299 | 94.2708
Přírůstek | os |  | -1 | 0 | -1 | -2 | -1 | -2 | -2
Čištění odpadních vod
Počet obyv. napoj ČOV | os. | 190 | 189 | 189 | 188 | 186 | 185 | 183 | 181
Počet obyv. napoj ČOV | % | 94.5274 | 94.5 | 94.5 | 94.4724 | 94.4162 | 94.3878 | 94.3299 | 94.2708
Počet obyv. se svozem na ČOV | os. | 11 | 11 | 11 | 11 | 11 | 11 | 11 | 11
Počet obyv. se svozem na ČOV | % | 5.4726 | 5.5 | 5.5 | 5.5276 | 5.5838 | 5.6122 | 5.6701 | 5.7292
Celková produkce odp. vod | mil. m3/rok | 0.0090824 | 0.0090354 | 0.0090354 | 0.0089885 | 0.0088947 | 0.0088478 | 0.0087539 | 0.0086601
Odpad. vody čištěné na ČOV | mil. m3/rok | 0.0089952 | 0.0089483 | 0.0089483 | 0.0089014 | 0.0088075 | 0.0087606 | 0.0086668 | 0.0085729
Odpad. vody čištěné na ČOV | % | 99.0403 | 99.0353 | 99.0353 | 99.0303 | 99.02 | 99.0148 | 99.0043 | 98.9935
Přírustek odp. vody čištěné na ČOV | mil. m3/rok |  | -4.6921e-05 | 0 | -4.6921e-05 | -9.3841e-05 | -4.6921e-05 | -9.3841e-05 | -9.3841e-05
Přírustek odp. vody čištěné na ČOV | % |  | -0.52435 | 0 | -0.52712 | -1.0655 | -0.53559 | -1.0828 | -1.0946
Odpad. vody čištěné v septicích | mil. m3/rok | 0 | 0 | 0 | 0 | 0 | 0 | 0 | 0
Odpad. vody čištěné v septicích | % | 0 | 0 | 0 | 0 | 0 | 0 | 0 | 0
Odpad. vody nečištěné | tis. m3/rok | 0.087165 | 0.087165 | 0.087165 | 0.087165 | 0.087165 | 0.087165 | 0.087165 | 0.087165
Odpad. vody nečištěné | % | 0.95972 | 0.9647 | 0.9647 | 0.96974 | 0.97997 | 0.98517 | 0.99573 | 1.0065
Počet ČOV | ks | 0 | 0 | 0 | 0 | 0 | 0 | 0 | 0
Celková kapacita ČOV | m3/d | 0 | 0 | 0 | 0 | 0 | 0 | 0 | 0
Přírůstek | m3/d |  | 0 | 0 | 0 | 0 | 0 | 0 | 0
Přebytek kapacity | m3/d
Nedostatek kapacity | m3/d | 0 | 0 | 0 | 0 | 0 | 0 | 0 | 0
Celková délka nové kanalizace | km | 0 | 0 | 0 | 0 | 0 | 0 | 0 | 0
Přírůstek | km |  | 0 | 0 | 0 | 0 | 0 | 0 | 0
Přírůstek | % |  | 0 | 0 | 0 | 0 | 0 | 0 | 0
Celková délka rek. kanalizace | km | 0 | 0 | 0 | 0 | 0 | 0 | 0 | 0
Přírůstek | km |  | 0 | 0 | 0 | 0 | 0 | 0 | 0
Přírůstek | % |  | 0 | 0 | 0 | 0 | 0 | 0 | 0
Produkce zněčištění
BSK5 | t/rok | 4.7348 | 4.7103 | 4.7103 | 4.6859 | 4.637 | 4.6125 | 4.5636 | 4.5147
NL | t/rok | 4.3402 | 4.3178 | 4.3178 | 4.2954 | 4.2505 | 4.2281 | 4.1833 | 4.1385
CHSK | t/rok | 8.766 | 8.7208 | 8.7208 | 8.6755 | 8.585 | 8.5397 | 8.4492 | 8.3587
Odstranění znečištění
BSK5 | t/rok | 4.5126 | 4.489 | 4.489 | 4.4654 | 4.4182 | 4.3946 | 4.3474 | 4.3001
NL | t/rok | 4.1051 | 4.0836 | 4.0836 | 4.0621 | 4.0192 | 3.9977 | 3.9548 | 3.9118
CHSK | t/rok | 8.0259 | 7.984 | 7.984 | 7.942 | 7.858 | 7.8161 | 7.7321 | 7.6482
Celkové investiční náklady ročně | mil. Kč | 0 | 0 | 0 | 0 | 0 | 0 | 0 | 0
Celkové investiční náklady součtově | mil. Kč | 0 | 0 | 0 | 0 | 0 | 0 | 0 | 0

## tab.IX
Kraj : Jihomoravský |  |  |  |  | Provozní skupina : |  | CZ0645.6218.0496.01 - Žeraviny
Tab. IX - KANALIZACE - REKAPITULACE VSTUPNÍCH ÚDAJŮ
CZ0645.6218.0496.01 - Žeraviny
(číslo a název obce)
| jedn. | 2017 | 2020 | 2025 | 2030 | 2035 | 2040 | 2045 | 2050
Počet trvale bydl.obyvatel | os. | 190 | 189 | 189 | 188 | 186 | 185 | 183 | 181
Počet osob s ČOP | os. | 11 | 11 | 11 | 11 | 11 | 11 | 11 | 11
ODKANALIZOVÁNÍ OBCE
Rozsah odkanalizování | - | 2017: celá obec
Typ kanalizace | - | 2017: jednotná kanalizace
Počet obyv.napoj.na kanal.
- trvale bydlící | os. | 190 | 189 | 189 | 188 | 186 | 185 | 183 | 181
- počet osob s ČOP | os. | 0 | 0 | 0 | 0 | 0 | 0 | 0 | 0
Počet obyv.nenapoj.na kanal.
- trvale bydlící | os. | 0 | 0 | 0 | 0 | 0 | 0 | 0 | 0
- počet osob s ČOP | os. | 11 | 11 | 11 | 11 | 11 | 11 | 11 | 11
LIKVIDACE ODPADNÍCH VOD
Počet obyv.napoj.na ČOV
- trvale bydlící | os. | 190 | 189 | 189 | 188 | 186 | 185 | 183 | 181
- počet osob s ČOP | os. | 0 | 0 | 0 | 0 | 0 | 0 | 0 | 0
Počet obyv.napoj.na septiky
- trvale bydlící | os. | 0 | 0 | 0 | 0 | 0 | 0 | 0 | 0
- počet osob s ČOP | os. | 0 | 0 | 0 | 0 | 0 | 0 | 0 | 0
Počet obyv.s odvoz OV
- trvale bydlící | os. | 0 | 0 | 0 | 0 | 0 | 0 | 0 | 0
- počet osob s ČOP | os. | 11 | 11 | 11 | 11 | 11 | 11 | 11 | 11
Průmysl,zemědelství,vybavenost | - | 2017: vybavenost
Způsob likvidace | - | obecní ČOV | obecní ČOV | obecní ČOV | obecní ČOV | obecní ČOV | obecní ČOV | obecní ČOV | obecní ČOV
Množství odp.vod | m3/d | 4.02 | 4 | 4 | 3.98 | 3.94 | 3.92 | 3.88 | 3.84
BSK5 | kg/d | 1.407 | 1.4 | 1.4 | 1.393 | 1.379 | 1.372 | 1.358 | 1.344
NL | kg/d | 1.2898 | 1.2833 | 1.2833 | 1.2769 | 1.2641 | 1.2577 | 1.2448 | 1.232
CHSK | kg/d | 2.814 | 2.8 | 2.8 | 2.786 | 2.758 | 2.744 | 2.716 | 2.688
N-celk | kg/d | 0.25795 | 0.25667 | 0.25667 | 0.25538 | 0.25282 | 0.25153 | 0.24897 | 0.2464
N-NH4 | kg/d | 0.12194 | 0.12133 | 0.12133 | 0.12073 | 0.11951 | 0.11891 | 0.11769 | 0.11648
N-NO3 | kg/d | 0.02345 | 0.023333 | 0.023333 | 0.023217 | 0.022983 | 0.022867 | 0.022633 | 0.0224
P-celk | kg/d | 0.058625 | 0.058333 | 0.058333 | 0.058042 | 0.057458 | 0.057167 | 0.056583 | 0.056
Počet ČOV | ks | 0 | 0 | 0 | 0 | 0 | 0 | 0 | 0
Kapacita ČOV | m3/d | 0 | 0 | 0 | 0 | 0 | 0 | 0 | 0
Počet čerpacích stanic | ks | bar: 2017 to 2050
Délka kanal.sítě | km | 3.875 | 3.875 | 3.875 | 3.875 | 3.875 | 3.875 | 3.875 | 3.875
Počet kanal.přípojek | ks | 70 | 70 | 70 | 70 | 70 | 70 | 70 | 70
Jímky a septiky | ks | 0 | 0 | 0 | 0 | 0 | 0 | 0 | 0
Mikročistírny | ks | 0 | 0 | 0 | 0 | 0 | 0 | 0 | 0
Vysvětlivka : Počet osob s ČOP = Počet osob s časově omezeným pobytem
|  | 127.581 | 128.2261 | 128.3873 | 128.5486 | 128.7099 | 128.8711 | 129.0324 | 129.1937

## tab.X
Kraj : Jihomoravský | [5 empty] | Provozní skupina: CZ0645.6218.0496.01 - Žeraviny
Tab. X - KANALIZACE - BILANCE ODPADNÍCH VOD A ZNEČIŠTĚNÍ
CZ0645.6218.0496.01 - Žeraviny
(číslo a název obce)
| jedn. | 2017 | 2020 | 2025 | 2030 | 2035 | 2040 | 2045 | 2050
CELKOVÁ PRODUKCE
odpadních vod | m3/d | 24.8832 | 24.7546 | 24.7546 | 24.6261 | 24.369 | 24.2405 | 23.9834 | 23.7263
BSK5 | kg/d | 12.972 | 12.905 | 12.905 | 12.838 | 12.704 | 12.637 | 12.503 | 12.369
NL | kg/d | 11.891 | 11.8296 | 11.8296 | 11.7682 | 11.6453 | 11.5839 | 11.4611 | 11.3383
CHSK | kg/d | 24.0165 | 23.8925 | 23.8925 | 23.7685 | 23.5205 | 23.3965 | 23.1485 | 22.9005
Počet EO | os. | 216.2 | 215.0833 | 215.0833 | 213.9667 | 211.7333 | 210.6167 | 208.3833 | 206.15
odp.vod likv. na ČOV | m3/d | 24.6444 | 24.5158 | 24.5158 | 24.3873 | 24.1302 | 24.0016 | 23.7445 | 23.4874
odp.vod likv. v septicích | m3/d | 0 | 0 | 0 | 0 | 0 | 0 | 0 | 0
odp.vod likv. jiným způsobem | m3/d | 0.23881 | 0.23881 | 0.23881 | 0.23881 | 0.23881 | 0.23881 | 0.23881 | 0.23881
PŘÍSUN ODP. VOD Z JINÝCH LOKALIT
množství odpadních vod | m3/d | 0 | 0 | 0 | 0 | 0 | 0 | 0 | 0
BSK5 | kg/d | 0 | 0 | 0 | 0 | 0 | 0 | 0 | 0
NL | kg/d | 0 | 0 | 0 | 0 | 0 | 0 | 0 | 0
CHSK | kg/d | 0 | 0 | 0 | 0 | 0 | 0 | 0 | 0
ODVEDENÍ ODP. VOD NA JINÉ LOKALITY
množství odpadních vod | m3/d | 24.6444 | 24.5158 | 24.5158 | 24.3873 | 24.1302 | 24.0016 | 23.7445 | 23.4874
BSK5 | kg/d | 12.807 | 12.74 | 12.74 | 12.673 | 12.539 | 12.472 | 12.338 | 12.204
NL | kg/d | 11.7398 | 11.6783 | 11.6783 | 11.6169 | 11.4941 | 11.4327 | 11.3098 | 11.187
CHSK | kg/d | 23.714 | 23.59 | 23.59 | 23.466 | 23.218 | 23.094 | 22.846 | 22.598
PŘÍTOK NA ČOV
množství odpadních vod | m3/d
BSK5 | kg/d
NL | kg/d
CHSK | kg/d
Počet EO | os
Typ ČOV | -
Dočištění - snížení BSK5 | -
Denitrifikace | -
Odstraňování fosforu | -
množství odpadních vod | m3/d
ODSTRANĚNÉ ZNEČIŠTĚNÍ
BSK5 | kg/d | 12.3634 | 12.2987 | 12.2987 | 12.234 | 12.1047 | 12.04 | 11.9106 | 11.7812
NL | kg/d | 11.2469 | 11.188 | 11.188 | 11.1292 | 11.0115 | 10.9526 | 10.8349 | 10.7173
CHSK | kg/d | 21.9889 | 21.8739 | 21.8739 | 21.7589 | 21.5289 | 21.4139 | 21.1839 | 20.9539
ZBYTKOVÉ ZNEČIŠTĚNÍ
BSK5 | kg/d | 0.4436 | 0.44129 | 0.44129 | 0.43897 | 0.43434 | 0.43203 | 0.4274 | 0.42277
NL | kg/d | 0.49289 | 0.49032 | 0.49032 | 0.48775 | 0.4826 | 0.48003 | 0.47489 | 0.46975
CHSK | kg/d | 1.7251 | 1.7161 | 1.7161 | 1.7071 | 1.6891 | 1.6801 | 1.6621 | 1.6441
Produkce kalů | m3/r | 150.4214 | 149.6344 | 149.6344 | 148.8474 | 147.2733 | 146.4863 | 144.9123 | 143.3382
Způsob likvidace kalů | -
Množství kalu po odvodnění | m3/r | 36.1011 | 35.9122 | 35.9122 | 35.7234 | 35.3456 | 35.1567 | 34.7789 | 34.4012
Typ čistírny odpadních vod: |  | 2030: Způsoby likvidace kalů:
0 - neurčeno |  | 2017: 10 - aktivační s nitrifikací; 2030: 0 - neurčeno
1 - septik |  | 2017: 11 - aktivační s denitrif. a nitrif.; 2030: 1 - přímá aplikace na zemědělské a lesní půdě
2 - septik s dočištěním |  | 2017: 12 - čist. s biologickými filtry; 2030: 2 - kompostování
3 - domovní mikročistírna - disky |  | 2017: 13 - aktivační čistírna a rybník; 2030: 3 - skládkování
4 - domovní mikročistírna - filtry |  | 2017: 14 - aktiv. č. s nitrif. a rybník; 2030: 4 - spalování
5 - kořenová čistírna |  | 2017: 15 - aktiv. č. s nitr. a mikrosíty; 2030: 5 - rekultivace
6 - stabilizační nádrž |  | 2017: 16 - aktivač. č. a rycholfiltrace; 2030: 6 - převoz do jiné ČOV ke zpracování
7 - čistírna s biokontaktory |  | 2017: 17 - č. s nitrif. a srážením P; 2030: 101 - přímá aplikace na zemědělské a lesní půdě + kompostování
8 - malá aktiv. čistírna s nitrifikací |  | 2017: 18 - č. s denitrif. + nitr. + sráž. P; 2030: 102 - přímá aplikace na zemědělské a lesní půdě + skládkování
9 - aktivační čistírna |  | 2017: 19 - č. s denit., nitr., sráž. P, filtr.; 2030: 103 - kompostování + spalování
104 - skládkování + převoz do jiné ČOV
105 - přímá aplikace na zem. a les. půdě + kompostování + převoz do jiné ČOV
106 - kompostování + skládkování + rekultivace

## tab.XII
Plán rozvoje pro kraj : Jihomoravský |  |  |  | Provozní skupina : |  | CZ0645.6218.0496.01-Žeraviny
Tab. XII - TECHNICKÉ A FINANČNÍ ÚDAJE KANALIZACÍ
CZ0645.6218.0496.01-Žeraviny
(číslo a název obce)
ID | K | H l a v n í o b j e k t y |  |  |  | stávající objekty |  |  | rekonstrukce |  | nové stavby
|  | 1 čistírny odpadních vod |  |  |  | DHM | rok uved. | posl. rekon. | DHM | rok zaháj. | DHM | rok zaháj.
|  | název | typ ČOV |  | kap. m3/d | mil. Kč | do provozu | /rok zrušení | mil.Kč | /ukončení | mil. Kč | /ukončení
2 biologický rybník
|  |  | plocha (ha) |  | kap. EO
3 kanalizační síť
|  |  |  | DN(mm) | délka(km)
K.S |  | KS Žeraviny |  | < 100 | 1.496 |  |  | 2016
K.S |  | KS Žeraviny |  | 101 - 300 | 1.169 |  |  | 2016
K.S |  | KS Žeraviny |  | > 500 | 0.08 |  |  | 2016
4 výtlačné řady
|  |  |  | DN(mm) | délka(km)
V.S |  | Žeraviny z ČS01 |  | < 100 | 1.13
5 čerpací stanice
|  |  |  | Qkap(l/s) | h(m)
S.S |  | Žeraviny ČS01 |  | 0 | 0 |  | 2014 | 2016
6 kanalizační přípojky
|  |  |  | počet | délka(km)
S.S |  | přípojky Žeraviny |  | 70 | 0.56 |  |  | 2016
7 jímky
|  |  | typ |  | počet ks
|  | SOUČET |  |  |  | 0 |  |  | 0 |  | 0