## Tab.VII
Plán rozvoje pro kraj : Jihomoravský |  |  |  |  | Provozní skupina : |  | 504-SV Podluží
Tab. VII - VODOVOD - BILANČNÍ ÚDAJE OBCÍ
CZ0645.6206.0158.01 - Dolní Bojanovice
(číslo a název obce)
Položka | označ. | rozměr
|  |  | 2017 | 2020 | 2025 | 2030 | 2035 | 2040 | 2045 | 2050
poč.obyvatel | N | obyv. | 2994 | 2974 | 2970 | 2958 | 2936 | 2911 | 2884 | 2856
poč.zásob.obyvatel | Nz | obyv | 2361 | 2457 | 2638 | 2811 | 2790 | 2766 | 2740 | 2714
poč. osob s ČOP | Np | obyv | 25 | 25 | 25 | 25 | 25 | 25 | 25 | 25
poč. zás. osob s ČOP | Nzp | obyv | 25 | 25 | 25 | 25 | 25 | 25 | 25 | 25
poč.všech zás.obyv. | Nv | obyv | 2386 | 2482 | 2663 | 2836 | 2815 | 2791 | 2765 | 2739
prům.denní potřeba | Qp | m3/d | 250.2902 | 263.9955 | 289.4076 | 315.0356 | 312.9394 | 310.5437 | 307.9483 | 305.353
koef.denní nerov. | kd |  | 1.3 | 1.3 | 1.3 | 1.3 | 1.3 | 1.3 | 1.3 | 1.3
max.denní potřeba | Qd | m3/d | 313.3543 | 329.5969 | 359.793 | 389.9935 | 387.3422 | 384.3122 | 381.0297 | 377.7471
voda vyrobená celkem | VVR | mil.m3/r | 0.091356 | 0.096358 | 0.10563 | 0.11499 | 0.11422 | 0.11335 | 0.1124 | 0.11145
voda fakturovaná | VFC | mil.m3/r | 0.087019 | 0.090106 | 0.095927 | 0.10149 | 0.10081 | 0.10004 | 0.099207 | 0.098371
dtto pro obyvatele | VFD | mil.m3/r | 0.076728 | 0.079815 | 0.085636 | 0.091199 | 0.090524 | 0.089752 | 0.088916 | 0.08808
dtto pro ost.odběr. | VFO | mil.m3/r | 0.010291 | 0.010291 | 0.010291 | 0.010291 | 0.010291 | 0.010291 | 0.010291 | 0.010291
voda nefakt.-úniky | VNFú | mil.m3/r | 0.003287 | 0.0047219 | 0.0073098 | 0.010149 | 0.010081 | 0.010004 | 0.0099207 | 0.0098371
voda nefakt.-ostatní | VNFo | mil.m3/r | 0.00105 | 0.0015303 | 0.0023974 | 0.0033492 | 0.0033269 | 0.0033014 | 0.0032738 | 0.0032462
spec.potř.fakt.obyv. | Qs,d | l/(os.d) | 88.1029 | 88.1029 | 88.1029 | 88.1029 | 88.1029 | 88.1029 | 88.1029 | 88.1029
spec.potř.fakt.vody | Qs | l/(os.d) | 99.9196 | 99.4625 | 98.6904 | 98.0446 | 98.1187 | 98.2048 | 98.2998 | 98.3966
spec.potř.vod.vyrob | Qs,v | l/(os.d) | 104.8995 | 106.364 | 108.6773 | 111.0845 | 111.1685 | 111.2661 | 111.3737 | 111.4834
spec.únik z potrubí | Qs,p | tism3/(km.r) | 0.13622 | 0.19569 | 0.28169 | 0.3911 | 0.3885 | 0.38552 | 0.3823 | 0.37908
celk.délka potrubí | Lc | km | 18.952 | 18.952 | 20.772 | 20.772 | 20.772 | 20.772 | 20.772 | 20.772
celk.náhradní délka | Ln | km | 24.13 | 24.13 | 25.95 | 25.95 | 25.95 | 25.95 | 25.95 | 25.95
délka rekonstr.potr | Lr | km | 0 | 0 | 0 | 0 | 0 | 0 | 0 | 0
náhr.délka rek.potr. | Lrn | km | 0 | 0 | 0 | 0 | 0 | 0 | 0 | 0
Vysvětlivky : Poč. osob s ČOP = Počet osob s časově omezeným pobytem
Poč. zás. osob s ČOP = Počet zásobených osob s časově omezeným pobytem

## Tab.XI
Plán rozvoje pro kraj : Jihomoravský | [5 empty] | Provozní skupina : |  | 504-SV Podluží
Tab. XI - TECHNICKÉ ÚDAJE A FINANČNÍ PROSTŘEDKY VODOVODU
CZ0645.6206.0158.01 - Dolní Bojanovice
(číslo a název obce)
ID | K | H l a v n í o b j e k t y |  |  |  |  | stávající objekty |  |  | rekonstrukce |  | nové stavby
|  | 1 zdroje |  |  |  |  | DHM | rok uved. | posl. rekon. | DHM | rok zaháj. | DHM | rok zaháj.
|  | název | poznámka - technické parametry |  |  | vydat l/s | mil. Kč | do provozu | /rok zrušení | mil.Kč | /ukončení | mil. Kč | /ukončení
2 úpravny vody
|  | název | technologie úpravy vody |  |  | kap(l/s)
3 čerpací stanice
|  | název |  |  | Qč(l/s) | H(m)
4 vodojemy
|  | název |  | max.hl. | min.hl. | objem(m3)
5 přívodné řady
|  | název |  |  | DN(mm) | délka(km)
R.N |  | Přívodní řad Dolní Bojanovice |  |  | 101-300 | 1.82 | [5 empty] | 6.3814 | 2022/2023
6 rozvodné sítě
|  | název |  |  | DN(mm) | délka(km)
S.S |  | RVS Dolní Bojanovice |  |  | < 100 | 2.735
S.S |  | RVS Dolní Bojanovice |  |  | 101-300 | 15.133
S.S |  | RVS Dolní Bojanovice |  |  | 301-500 | 1.0014
7 přípojky
|  | název |  |  | počet | délka(km)
P.S |  | přípojky Dolní Bojanovice |  |  | 963 | 4.773
8 jiné objekty
|  | SOUČET |  |  |  |  | 0 |  |  | 0 |  | 6.3814