## Tab.VII
Plán rozvoje pro kraj : Jihomoravský |  |  |  |  | Provozní skupina : |  | 505-SV Bzenec-Kyjov-Hodonín
Tab. VII - VODOVOD - BILANČNÍ ÚDAJE OBCÍ
CZ0645.6206.0159.01 - Dubňany
(číslo a název obce)
Položka | označ. | rozměr
|  |  | 2017 | 2020 | 2025 | 2030 | 2035 | 2040 | 2045 | 2050
poč.obyvatel | N | obyv. | 6338 | 6295 | 6288 | 6261 | 6216 | 6162 | 6106 | 6046
poč.zásob.obyvatel | Nz | obyv | 6338 | 6295 | 6288 | 6261 | 6216 | 6162 | 6106 | 6046
poč. osob s ČOP | Np | obyv | 0 | 0 | 0 | 0 | 0 | 0 | 0 | 0
poč. zás. osob s ČOP | Nzp | obyv | 0 | 0 | 0 | 0 | 0 | 0 | 0 | 0
poč.všech zás.obyv. | Nv | obyv | 6338 | 6295 | 6288 | 6261 | 6216 | 6162 | 6106 | 6046
prům.denní potřeba | Qp | m3/d | 706.1041 | 719.4358 | 747.6354 | 773.7192 | 769.0795 | 763.5119 | 757.7381 | 751.5518
koef.denní nerov. | kd |  | 1.3 | 1.3 | 1.3 | 1.3 | 1.3 | 1.3 | 1.3 | 1.3
max.denní potřeba | Qd | m3/d | 879.1334 | 891.2912 | 919.2997 | 944.6464 | 938.7782 | 931.7364 | 924.4337 | 916.6094
voda vyrobená celkem | VVR | mil.m3/r | 0.25773 | 0.26259 | 0.27289 | 0.28241 | 0.28071 | 0.27868 | 0.27657 | 0.27432
voda fakturovaná | VFC | mil.m3/r | 0.25181 | 0.25039 | 0.25015 | 0.24926 | 0.24776 | 0.24597 | 0.24411 | 0.24212
dtto pro obyvatele | VFD | mil.m3/r | 0.21052 | 0.20909 | 0.20886 | 0.20796 | 0.20647 | 0.20467 | 0.20281 | 0.20082
dtto pro ost.odběr. | VFO | mil.m3/r | 0.041295 | 0.041295 | 0.041295 | 0.041295 | 0.041295 | 0.041295 | 0.041295 | 0.041295
voda nefakt.-úniky | VNFú | mil.m3/r | 0.000164 | 0.0059036 | 0.015457 | 0.024926 | 0.024776 | 0.024597 | 0.024411 | 0.024212
voda nefakt.-ostatní | VNFo | mil.m3/r | 0.00575 | 0.0063048 | 0.007277 | 0.0082255 | 0.0081761 | 0.0081169 | 0.0080556 | 0.0079898
spec.potř.fakt.obyv. | Qs,d | l/(os.d) | 91.001 | 91.001 | 91.001 | 91.001 | 91.001 | 91.001 | 91.001 | 91.001
spec.potř.fakt.vody | Qs | l/(os.d) | 108.8516 | 108.9735 | 108.9935 | 109.0711 | 109.2019 | 109.3614 | 109.5298 | 109.7137
spec.potř.vod.vyrob | Qs,v | l/(os.d) | 111.408 | 114.2869 | 118.8988 | 123.5776 | 123.7258 | 123.9065 | 124.0973 | 124.3056
spec.únik z potrubí | Qs,p | tism3/(km.r) | 0.0079558 | 0.28639 | 0.74982 | 1.2092 | 1.2019 | 1.1932 | 1.1842 | 1.1745
celk.délka potrubí | Lc | km | 28.801 | 28.801 | 28.801 | 28.801 | 28.801 | 28.801 | 28.801 | 28.801
celk.náhradní délka | Ln | km | 20.614 | 20.614 | 20.614 | 20.614 | 20.614 | 20.614 | 20.614 | 20.614
délka rekonstr.potr | Lr | km | 0 | 0 | 0 | 0 | 0 | 0 | 0 | 0
náhr.délka rek.potr. | Lrn | km | 0 | 0 | 0 | 0 | 0 | 0 | 0 | 0
Vysvětlivky : Poč. osob s ČOP = Počet osob s časově omezeným pobytem
Poč. zás. osob s ČOP = Počet zásobených osob s časově omezeným pobytem

## Tab.XI
Plán rozvoje pro kraj : Jihomoravský | [5 empty] | Provozní skupina : |  | 505-SV Bzenec-Kyjov-Hodonín
Tab. XI - TECHNICKÉ ÚDAJE A FINANČNÍ PROSTŘEDKY VODOVODU
CZ0645.6206.0159.01 - Dubňany
(číslo a název obce)
ID | K | H l a v n í o b j e k t y |  |  |  |  | stávající objekty |  |  | rekonstrukce |  | nové stavby
|  | 1 zdroje |  |  |  |  | DHM | rok uved. | posl. rekon. | DHM | rok zaháj. | DHM | rok zaháj.
|  | název | poznámka - technické parametry |  |  | vydat l/s | mil. Kč | do provozu | /rok zrušení | mil.Kč | /ukončení | mil. Kč | /ukončení
2 úpravny vody
|  | název | technologie úpravy vody |  |  | kap(l/s)
3 čerpací stanice
|  | název |  |  | Qč(l/s) | H(m)
4 vodojemy
|  | název |  | max.hl. | min.hl. | objem(m3)
5 přívodné řady
|  | název |  |  | DN(mm) | délka(km)
6 rozvodné sítě
|  | název |  |  | DN(mm) | délka(km)
S.S |  | RVS Dubňany |  |  | < 100 | 24.0019
S.S |  | RVS Dubňany |  |  | 101-300 | 4.762
7 přípojky
|  | název |  |  | počet | délka(km)
P.S |  | přípojky Dubňany |  |  | 1678 | 15.667
8 jiné objekty
|  | SOUČET |  |  |  |  | 0 |  |  | 0 |  | 0