## Tab.VII
Plán rozvoje pro kraj : Jihomoravský |  |  |  |  | Provozní skupina : |  | 502-SV Koryčany-Kyjov-Klobouky
Tab. VII - VODOVOD - BILANČNÍ ÚDAJE OBCÍ
CZ0645.6210.0241.01 - Kyjov - část obce Bohuslavice
(číslo a název obce)
Položka | označ. | rozměr
|  |  | 2017 | 2020 | 2025 | 2030 | 2035 | 2040 | 2045 | 2050
poč.obyvatel | N | obyv. | 641 | 636 | 636 | 633 | 628 | 623 | 617 | 611
poč.zásob.obyvatel | Nz | obyv | 641 | 636 | 636 | 633 | 628 | 623 | 617 | 611
poč. osob s ČOP | Np | obyv | 287 | 287 | 287 | 287 | 287 | 287 | 287 | 287
poč. zás. osob s ČOP | Nzp | obyv | 0 | 0 | 0 | 0 | 0 | 0 | 0 | 0
poč.všech zás.obyv. | Nv | obyv | 641 | 636 | 636 | 633 | 628 | 623 | 617 | 611
prům.denní potřeba | Qp | m3/d | 107.5165 | 108.2729 | 110.3681 | 112.1476 | 111.6214 | 111.0952 | 110.4638 | 109.8324
koef.denní nerov. | kd |  | 1.3 | 1.3 | 1.3 | 1.3 | 1.3 | 1.3 | 1.3 | 1.3
max.denní potřeba | Qd | m3/d | 125.3777 | 125.9948 | 128.09 | 129.7859 | 129.1204 | 128.4549 | 127.6563 | 126.8577
voda vyrobená celkem | VVR | mil.m3/r | 0.039244 | 0.03952 | 0.040284 | 0.040934 | 0.040742 | 0.04055 | 0.040319 | 0.040089
voda fakturovaná | VFC | mil.m3/r | 0.0364 | 0.03623 | 0.03623 | 0.036129 | 0.035959 | 0.03579 | 0.035586 | 0.035383
dtto pro obyvatele | VFD | mil.m3/r | 0.021731 | 0.021562 | 0.021562 | 0.02146 | 0.02129 | 0.021121 | 0.020917 | 0.020714
dtto pro ost.odběr. | VFO | mil.m3/r | 0.014669 | 0.014669 | 0.014669 | 0.014669 | 0.014669 | 0.014669 | 0.014669 | 0.014669
voda nefakt.-úniky | VNFú | mil.m3/r | 0.0022839 | 0.0025847 | 0.0031039 | 0.0036129 | 0.0035959 | 0.003579 | 0.0035586 | 0.0035383
voda nefakt.-ostatní | VNFo | mil.m3/r | 0.0005597 | 0.00070444 | 0.00095002 | 0.0011922 | 0.0011867 | 0.0011811 | 0.0011743 | 0.0011676
spec.potř.fakt.obyv. | Qs,d | l/(os.d) | 92.882 | 92.882 | 92.882 | 92.882 | 92.882 | 92.882 | 92.882 | 92.882
spec.potř.fakt.vody | Qs | l/(os.d) | 155.5786 | 156.0715 | 156.0715 | 156.371 | 156.8765 | 157.3901 | 158.0174 | 158.657
spec.potř.vod.vyrob | Qs,v | l/(os.d) | 167.7325 | 170.2405 | 173.5348 | 177.1684 | 177.7411 | 178.323 | 179.0337 | 179.7584
spec.únik z potrubí | Qs,p | tism3/(km.r) | 0.28609 | 0.32378 | 0.38881 | 0.45257 | 0.45045 | 0.44832 | 0.44578 | 0.44323
celk.délka potrubí | Lc | km | 6.569 | 6.569 | 6.569 | 6.569 | 6.569 | 6.569 | 6.569 | 6.569
celk.náhradní délka | Ln | km | 7.983 | 7.983 | 7.983 | 7.983 | 7.983 | 7.983 | 7.983 | 7.983
délka rekonstr.potr | Lr | km | 0 | 0 | 0 | 0 | 0 | 0 | 0 | 0
náhr.délka rek.potr. | Lrn | km | 0 | 0 | 0 | 0 | 0 | 0 | 0 | 0
Vysvětlivky : Poč. osob s ČOP = Počet osob s časově omezeným pobytem
Poč. zás. osob s ČOP = Počet zásobených osob s časově omezeným pobytem

## Tab.XI
Plán rozvoje pro kraj : Jihomoravský | [5 empty] | Provozní skupina : |  | 502-SV Koryčany-Kyjov-Klobouky
Tab. XI - TECHNICKÉ ÚDAJE A FINANČNÍ PROSTŘEDKY VODOVODU
CZ0645.6210.0241.01 - Kyjov - část obce Bohuslavice
(číslo a název obce)
ID | K | H l a v n í o b j e k t y |  |  |  |  | stávající objekty |  |  | rekonstrukce |  | nové stavby
|  | 1 zdroje |  |  |  |  | DHM | rok uved. | posl. rekon. | DHM | rok zaháj. | DHM | rok zaháj.
|  | název | poznámka - technické parametry |  |  | vydat l/s | mil. Kč | do provozu | /rok zrušení | mil.Kč | /ukončení | mil. Kč | /ukončení
2 úpravny vody
|  | název | technologie úpravy vody |  |  | kap(l/s)
3 čerpací stanice
|  | název |  |  | Qč(l/s) | H(m)
4 vodojemy
|  | název |  | max.hl. | min.hl. | objem(m3)
5 přívodné řady
|  | název |  |  | DN(mm) | délka(km)
6 rozvodné sítě
|  | název |  |  | DN(mm) | délka(km)
S.S |  | RVS Bohuslavice |  |  | < 100 | 0.792
S.S |  | RVS Bohuslavice |  |  | 101-300 | 5.777
7 přípojky
|  | název |  |  | počet | délka(km)
P.S |  | přípojky Bohuslavice |  |  | 254 | 1.796
8 jiné objekty
|  | SOUČET |  |  |  |  | 0 |  |  | 0 |  | 0