## Tab.VII
Plán rozvoje pro kraj : Jihomoravský |  |  |  |  | Provozní skupina : |  | 502-SV Koryčany-Kyjov-Klobouky
Tab. VII - VODOVOD - BILANČNÍ ÚDAJE OBCÍ
CZ0645.6210.0250.01 - Ostrovánky
(číslo a název obce)
Položka | označ. | rozměr
|  |  | 2017 | 2020 | 2025 | 2030 | 2035 | 2040 | 2045 | 2050
poč.obyvatel | N | obyv. | 237 | 235 | 235 | 234 | 232 | 230 | 228 | 226
poč.zásob.obyvatel | Nz | obyv | 229 | 229 | 232 | 234 | 232 | 230 | 228 | 226
poč. osob s ČOP | Np | obyv | 3 | 3 | 3 | 3 | 3 | 3 | 3 | 3
poč. zás. osob s ČOP | Nzp | obyv | 0 | 0 | 0 | 0 | 0 | 0 | 0 | 0
poč.všech zás.obyv. | Nv | obyv | 229 | 229 | 232 | 234 | 232 | 230 | 228 | 226
prům.denní potřeba | Qp | m3/d | 16.3589 | 17.7393 | 20.272 | 22.7461 | 22.5588 | 22.3714 | 22.184 | 21.9967
koef.denní nerov. | kd |  | 1.3 | 1.3 | 1.3 | 1.3 | 1.3 | 1.3 | 1.3 | 1.3
max.denní potřeba | Qd | m3/d | 20.2836 | 22.0265 | 25.2277 | 28.3621 | 28.1268 | 27.8914 | 27.656 | 27.4207
voda vyrobená celkem | VVR | mil.m3/r | 0.005971 | 0.0064748 | 0.0073993 | 0.0083023 | 0.0082339 | 0.0081656 | 0.0080972 | 0.0080288
voda fakturovaná | VFC | mil.m3/r | 0.005032 | 0.0054732 | 0.0062865 | 0.0070898 | 0.0070314 | 0.006973 | 0.0069146 | 0.0068562
dtto pro obyvatele | VFD | mil.m3/r | 0.004775 | 0.0052162 | 0.0060295 | 0.0068328 | 0.0067744 | 0.006716 | 0.0066576 | 0.0065992
dtto pro ost.odběr. | VFO | mil.m3/r | 0.000257 | 0.000257 | 0.000257 | 0.000257 | 0.000257 | 0.000257 | 0.000257 | 0.000257
voda nefakt.-úniky | VNFú | mil.m3/r | 0.000609 | 0.00066239 | 0.00076082 | 0.00085805 | 0.00085098 | 0.00084391 | 0.00083684 | 0.00082977
voda nefakt.-ostatní | VNFo | mil.m3/r | 0.00033 | 0.00033925 | 0.00035199 | 0.00035449 | 0.00035157 | 0.00034865 | 0.00034573 | 0.00034281
spec.potř.fakt.obyv. | Qs,d | l/(os.d) | 57.1275 | 62.4058 | 71.2029 | 80 | 80 | 80 | 80 | 80
spec.potř.fakt.vody | Qs | l/(os.d) | 60.2022 | 65.4805 | 74.2378 | 83.009 | 83.035 | 83.0613 | 83.0882 | 83.1155
spec.potř.vod.vyrob | Qs,v | l/(os.d) | 71.4363 | 77.4641 | 87.3792 | 97.2057 | 97.236 | 97.2669 | 97.2984 | 97.3304
spec.únik z potrubí | Qs,p | tism3/(km.r) | 0.27885 | 0.30329 | 0.34836 | 0.39288 | 0.38964 | 0.38641 | 0.38317 | 0.37993
celk.délka potrubí | Lc | km | 1.68 | 1.68 | 1.68 | 1.68 | 1.68 | 1.68 | 1.68 | 1.68
celk.náhradní délka | Ln | km | 2.184 | 2.184 | 2.184 | 2.184 | 2.184 | 2.184 | 2.184 | 2.184
délka rekonstr.potr | Lr | km | 0 | 0 | 0 | 0 | 0 | 0 | 0 | 0
náhr.délka rek.potr. | Lrn | km | 0 | 0 | 0 | 0 | 0 | 0 | 0 | 0
Vysvětlivky : Poč. osob s ČOP = Počet osob s časově omezeným pobytem
Poč. zás. osob s ČOP = Počet zásobených osob s časově omezeným pobytem

## Tab.XI
Plán rozvoje pro kraj : Jihomoravský | [5 empty] | Provozní skupina : |  | 502-SV Koryčany-Kyjov-Klobouky
Tab. XI - TECHNICKÉ ÚDAJE A FINANČNÍ PROSTŘEDKY VODOVODU
CZ0645.6210.0250.01 - Ostrovánky
(číslo a název obce)
ID | K | H l a v n í o b j e k t y |  |  |  |  | stávající objekty |  |  | rekonstrukce |  | nové stavby
|  | 1 zdroje |  |  |  |  | DHM | rok uved. | posl. rekon. | DHM | rok zaháj. | DHM | rok zaháj.
|  | název | poznámka - technické parametry |  |  | vydat l/s | mil. Kč | do provozu | /rok zrušení | mil.Kč | /ukončení | mil. Kč | /ukončení
2 úpravny vody
|  | název | technologie úpravy vody |  |  | kap(l/s)
3 čerpací stanice
|  | název |  |  | Qč(l/s) | H(m)
4 vodojemy
|  | název |  | max.hl. | min.hl. | objem(m3)
5 přívodné řady
|  | název |  |  | DN(mm) | délka(km)
6 rozvodné sítě
|  | název |  |  | DN(mm) | délka(km)
S.S |  | RVS Ostrovánky |  |  | 101-300 | 1.68
7 přípojky
|  | název |  |  | počet | délka(km)
P.S |  | přípojky Ostrovánky |  |  | 75 | 0.883
8 jiné objekty
|  | SOUČET |  |  |  |  | 0 |  |  | 0 |  | 0