## Tab.VII
Plán rozvoje pro kraj : Jihomoravský |  |  |  |  | Provozní skupina : |  | 507-SV Hroznová Lhota-Tasov
Tab. VII - VODOVOD - BILANČNÍ ÚDAJE OBCÍ
CZ0645.6218.0491.01 - Tasov
(číslo a název obce)
Položka | označ. | rozměr
|  |  | 2017 | 2020 | 2025 | 2030 | 2035 | 2040 | 2045 | 2050
poč.obyvatel | N | obyv. | 548 | 544 | 544 | 541 | 537 | 533 | 528 | 523
poč.zásob.obyvatel | Nz | obyv | 300 | 349 | 433 | 514 | 511 | 507 | 502 | 497
poč. osob s ČOP | Np | obyv | 0 | 0 | 0 | 0 | 0 | 0 | 0 | 0
poč. zás. osob s ČOP | Nzp | obyv | 0 | 0 | 0 | 0 | 0 | 0 | 0 | 0
poč.všech zás.obyv. | Nv | obyv | 300 | 349 | 433 | 514 | 511 | 507 | 502 | 497
prům.denní potřeba | Qp | m3/d | 18.8384 | 24.3891 | 35.9064 | 50.0132 | 49.7396 | 49.3747 | 48.9187 | 48.4627
koef.denní nerov. | kd |  | 1.3 | 1.3 | 1.3 | 1.3 | 1.3 | 1.3 | 1.3 | 1.3
max.denní potřeba | Qd | m3/d | 23.4477 | 30.4468 | 44.8602 | 62.3492 | 62.0036 | 61.5427 | 60.9667 | 60.3907
voda vyrobená celkem | VVR | mil.m3/r | 0.006876 | 0.008902 | 0.013106 | 0.018255 | 0.018155 | 0.018022 | 0.017855 | 0.017689
voda fakturovaná | VFC | mil.m3/r | 0.006611 | 0.0083732 | 0.011897 | 0.016012 | 0.015924 | 0.015807 | 0.015661 | 0.015515
dtto pro obyvatele | VFD | mil.m3/r | 0.005608 | 0.0073702 | 0.010894 | 0.015009 | 0.014921 | 0.014804 | 0.014658 | 0.014512
dtto pro ost.odběr. | VFO | mil.m3/r | 0.001003 | 0.001003 | 0.001003 | 0.001003 | 0.001003 | 0.001003 | 0.001003 | 0.001003
voda nefakt.-úniky | VNFú | mil.m3/r | 0 | 0.00019323 | 0.00073211 | 0.0016012 | 0.0015924 | 0.0015807 | 0.0015661 | 0.0015515
voda nefakt.-ostatní | VNFo | mil.m3/r | 0.000265 | 0.00033564 | 0.00047688 | 0.00064183 | 0.00063832 | 0.00063364 | 0.00062778 | 0.00062193
spec.potř.fakt.obyv. | Qs,d | l/(os.d) | 51.2146 | 57.8574 | 68.9287 | 80 | 80 | 80 | 80 | 80
spec.potř.fakt.vody | Qs | l/(os.d) | 60.3744 | 65.7312 | 75.275 | 85.3462 | 85.3776 | 85.42 | 85.474 | 85.5291
spec.potř.vod.vyrob | Qs,v | l/(os.d) | 62.7945 | 69.8829 | 82.9247 | 97.3019 | 97.3377 | 97.386 | 97.4476 | 97.5104
spec.únik z potrubí | Qs,p | tism3/(km.r) | 0 | 0.088231 | 0.3343 | 0.73113 | 0.72713 | 0.7218 | 0.71513 | 0.70847
celk.délka potrubí | Lc | km | 2.843 | 2.843 | 2.843 | 2.843 | 2.843 | 2.843 | 2.843 | 2.843
celk.náhradní délka | Ln | km | 2.19 | 2.19 | 2.19 | 2.19 | 2.19 | 2.19 | 2.19 | 2.19
délka rekonstr.potr | Lr | km | 0 | 0 | 0 | 0 | 0 | 0 | 0 | 0
náhr.délka rek.potr. | Lrn | km | 0 | 0 | 0 | 0 | 0 | 0 | 0 | 0
Vysvětlivky : Poč. osob s ČOP = Počet osob s časově omezeným pobytem
Poč. zás. osob s ČOP = Počet zásobených osob s časově omezeným pobytem

## Tab.XI
Plán rozvoje pro kraj : Jihomoravský | [5 empty] | Provozní skupina : |  | 507-SV Hroznová Lhota-Tasov
Tab. XI - TECHNICKÉ ÚDAJE A FINANČNÍ PROSTŘEDKY VODOVODU
CZ0645.6218.0491.01 - Tasov
(číslo a název obce)
ID | K | H l a v n í o b j e k t y |  |  |  |  | stávající objekty |  |  | rekonstrukce |  | nové stavby
|  | 1 zdroje |  |  |  |  | DHM | rok uved. | posl. rekon. | DHM | rok zaháj. | DHM | rok zaháj.
|  | název | poznámka - technické parametry |  |  | vydat l/s | mil. Kč | do provozu | /rok zrušení | mil.Kč | /ukončení | mil. Kč | /ukončení
2 úpravny vody
|  | název | technologie úpravy vody |  |  | kap(l/s)
3 čerpací stanice
|  | název |  |  | Qč(l/s) | H(m)
4 vodojemy
|  | název |  | max.hl. | min.hl. | objem(m3)
5 přívodné řady
|  | název |  |  | DN(mm) | délka(km)
6 rozvodné sítě
|  | název |  |  | DN(mm) | délka(km)
S.S |  | RVS Tasov |  |  | < 100 | 2.152
S.S |  | RVS Tasov |  |  | 101-300 | 0.691
7 přípojky
|  | název |  |  | počet | délka(km)
P.S |  | přípojky Tasov |  |  | 87 | 0.72
8 jiné objekty
|  | SOUČET |  |  |  |  | 0 |  |  | 0 |  | 0