## tab.VI
Plán rozvoje pro kraj : Jihomoravský
Tab. VI - KANALIZACE - ZÁKLADNÍ ÚDAJE
CZ0646.6205.0136.01 - Bohaté Málkovice
(provozní skupina)
| jednotky | 2017 | 2020 | 2025 | 2030 | 2035 | 2040 | 2045 | 2050
Celkový počet obyvatel | os. | 249 | 247 | 247 | 246 | 244 | 242 | 240 | 238
Odkanalizování
Počet obyv. napoj na kanalizaci | os. | 0 | 0 | 242 | 241 | 239 | 237 | 235 | 233
Počet obyv. napoj na kanalizaci | % | 0 | 0 | 97.9757 | 97.9675 | 97.9508 | 97.9339 | 97.9167 | 97.8992
Přírůstek | os |  | 0 | 242 | -1 | -2 | -2 | -2 | -2
Čištění odpadních vod
Počet obyv. napoj ČOV | os. | 0 | 0 | 242 | 241 | 239 | 237 | 235 | 233
Počet obyv. napoj ČOV | % | 0 | 0 | 97.9757 | 97.9675 | 97.9508 | 97.9339 | 97.9167 | 97.8992
Počet obyv. se svozem na ČOV | os. | 249 | 247 | 5 | 5 | 5 | 5 | 5 | 5
Počet obyv. se svozem na ČOV | % | 100 | 100 | 2.0243 | 2.0325 | 2.0492 | 2.0661 | 2.0833 | 2.1008
Celková produkce odp. vod | mil. m3/rok | 0.008979 | 0.008906 | 0.010673 | 0.01199 | 0.011891 | 0.011792 | 0.011693 | 0.011594
Odpad. vody čištěné na ČOV | mil. m3/rok | 0 | 0 | 0.010636 | 0.011947 | 0.011849 | 0.01175 | 0.011651 | 0.011552
Odpad. vody čištěné na ČOV | % | 0 | 0 | 99.658 | 99.6487 | 99.6457 | 99.6428 | 99.6398 | 99.6367
Přírustek odp. vody čištěné na ČOV | mil. m3/rok |  | 0 | 0.010636 | 0.0013113 | -9.8846e-05 | -9.8846e-05 | -9.8846e-05 | -9.8846e-05
Přírustek odp. vody čištěné na ČOV | % | 0 | 0 | 100 | 10.9758 | -0.83424 | -0.84126 | -0.8484 | -0.85566
Odpad. vody čištěné v septicích | mil. m3/rok | 0 | 0 | 0 | 0 | 0 | 0 | 0 | 0
Odpad. vody čištěné v septicích | % | 0 | 0 | 0 | 0 | 0 | 0 | 0 | 0
Odpad. vody nečištěné | tis. m3/rok | 8.979 | 8.906 | 0.0365 | 0.042123 | 0.042123 | 0.042123 | 0.042123 | 0.042123
Odpad. vody nečištěné | % | 100 | 100 | 0.342 | 0.35133 | 0.35425 | 0.35722 | 0.36024 | 0.36331
Počet ČOV | ks | 0 | 0 | 1 | 1 | 1 | 1 | 1 | 1
Celková kapacita ČOV | m3/d | 0 | 0 | 40.5 | 40.5 | 40.5 | 40.5 | 40.5 | 40.5
Přírůstek | m3/d |  | 0 | 40.5 | 0 | 0 | 0 | 0 | 0
Přebytek kapacity | m3/d |  |  | 40.5 | 40.5 | 40.5 | 40.5 | 40.5 | 40.5
Nedostatek kapacity | m3/d | 2017: 0; 2020: 0
Celková délka nové kanalizace | km | 0 | 0 | 2.162 | 2.162 | 2.162 | 2.162 | 2.162 | 2.162
Přírůstek | km |  | 0 | 2.162 | 0 | 0 | 0 | 0 | 0
Přírůstek | % |  | 0 | 100 | 0 | 0 | 0 | 0 | 0
Celková délka rek. kanalizace | km | 0 | 0 | 0 | 0 | 0 | 0 | 0 | 0
Přírůstek | km |  | 0 | 0 | 0 | 0 | 0 | 0 | 0
Přírůstek | % |  | 0 | 0 | 0 | 0 | 0 | 0 | 0
Produkce zněčištění
BSK5 | t/rok | 2.4448 | 2.4251 | 5.9583 | 5.9338 | 5.8849 | 5.836 | 5.7871 | 5.7382
NL | t/rok | 2.241 | 2.223 | 5.4617 | 5.4393 | 5.3945 | 5.3497 | 5.3048 | 5.26
CHSK | t/rok | 4.5881 | 4.5511 | 11.0287 | 10.9834 | 10.8929 | 10.8024 | 10.7118 | 10.6213
Odstranění znečištění
BSK5 | t/rok | 0 | 0 | 5.6118 | 5.548 | 5.5021 | 5.4561 | 5.4102 | 5.3642
NL | t/rok | 0 | 0 | 5.0112 | 4.9363 | 4.8954 | 4.8546 | 4.8137 | 4.7728
CHSK | t/rok | 0 | 0 | 9.8085 | 9.619 | 9.5393 | 9.4597 | 9.3801 | 9.3004
Celkové investiční náklady ročně | mil. Kč | 0 | 5.3768 | 10.7535 | 0 | 0 | 0 | 0 | 0
Celkové investiční náklady součtově | mil. Kč | 0 | 5.3768 | 16.1303 | 16.1303 | 16.1303 | 16.1303 | 16.1303 | 16.1303

## tab.IX
Kraj : Jihomoravský |  |  |  |  | Provozní skupina : |  | CZ0646.6205.0136.01 - Bohaté Málkovice
Tab. IX - KANALIZACE - REKAPITULACE VSTUPNÍCH ÚDAJŮ
CZ0646.6205.0136.01 - Bohaté Málkovice
(číslo a název obce)
| jedn. | 2017 | 2020 | 2025 | 2030 | 2035 | 2040 | 2045 | 2050
Počet trvale bydl.obyvatel | os. | 244 | 242 | 242 | 241 | 239 | 237 | 235 | 233
Počet osob s ČOP | os. | 5 | 5 | 5 | 5 | 5 | 5 | 5 | 5
ODKANALIZOVÁNÍ OBCE
Rozsah odkanalizování | - | 2017: celá obec
Typ kanalizace | - | 2017: splašková kanalizace
Počet obyv.napoj.na kanal.
- trvale bydlící | os. | 0 | 0 | 242 | 241 | 239 | 237 | 235 | 233
- počet osob s ČOP | os. | 0 | 0 | 0 | 0 | 0 | 0 | 0 | 0
Počet obyv.nenapoj.na kanal.
- trvale bydlící | os. | 244 | 242 | 0 | 0 | 0 | 0 | 0 | 0
- počet osob s ČOP | os. | 5 | 5 | 5 | 5 | 5 | 5 | 5 | 5
LIKVIDACE ODPADNÍCH VOD
Počet obyv.napoj.na ČOV
- trvale bydlící | os. | 0 | 0 | 242 | 241 | 239 | 237 | 235 | 233
- počet osob s ČOP | os. | 0 | 0 | 0 | 0 | 0 | 0 | 0 | 0
Počet obyv.napoj.na septiky
- trvale bydlící | os. | 0 | 0 | 0 | 0 | 0 | 0 | 0 | 0
- počet osob s ČOP | os. | 0 | 0 | 0 | 0 | 0 | 0 | 0 | 0
Počet obyv.s odvoz OV
- trvale bydlící | os. | 244 | 242 | 0 | 0 | 0 | 0 | 0 | 0
- počet osob s ČOP | os. | 5 | 5 | 5 | 5 | 5 | 5 | 5 | 5
Průmysl,zemědelství,vybavenost | - | 2017: vybavenost
Způsob likvidace | - | jímky na vyvážení | jímky na vyvážení | obecní ČOV | obecní ČOV | obecní ČOV | obecní ČOV | obecní ČOV | obecní ČOV
Množství odp.vod | m3/d | 4.98 | 4.94 | 4.94 | 4.92 | 4.88 | 4.84 | 4.8 | 4.76
BSK5 | kg/d | 1.743 | 1.729 | 1.729 | 1.722 | 1.708 | 1.694 | 1.68 | 1.666
NL | kg/d | 1.5978 | 1.5849 | 1.5849 | 1.5785 | 1.5657 | 1.5528 | 1.54 | 1.5272
CHSK | kg/d | 3.486 | 3.458 | 3.458 | 3.444 | 3.416 | 3.388 | 3.36 | 3.332
N-celk | kg/d | 0.31955 | 0.31698 | 0.31698 | 0.3157 | 0.31313 | 0.31057 | 0.308 | 0.30543
N-NH4 | kg/d | 0.15106 | 0.14985 | 0.14985 | 0.14924 | 0.14803 | 0.14681 | 0.1456 | 0.14439
N-NO3 | kg/d | 0.02905 | 0.028817 | 0.028817 | 0.0287 | 0.028467 | 0.028233 | 0.028 | 0.027767
P-celk | kg/d | 0.072625 | 0.072042 | 0.072042 | 0.07175 | 0.071167 | 0.070583 | 0.07 | 0.069417
Počet ČOV | ks | 0 | 0 | 1 | 1 | 1 | 1 | 1 | 1
Kapacita ČOV | m3/d | 0 | 0 | 40.5 | 40.5 | 40.5 | 40.5 | 40.5 | 40.5
Počet čerpacích stanic | ks | 0 | 0 | 0 | 0 | 0 | 0 | 0 | 0
Délka kanal.sítě | km | 0 | 0 | 2.162 | 2.162 | 2.162 | 2.162 | 2.162 | 2.162
Počet kanal.přípojek | ks | 0 | 0 | 105 | 105 | 105 | 105 | 105 | 105
Jímky a septiky | ks | 140 | 140 | 0 | 0 | 0 | 0 | 0 | 0
Mikročistírny | ks | 3 | 3 | 0 | 0 | 0 | 0 | 0 | 0
Vysvětlivka : Počet osob s ČOP = Počet osob s časově omezeným pobytem
|  | 127.581 | 128.2261 | 128.3873 | 128.5486 | 128.7099 | 128.8711 | 129.0324 | 129.1937

## tab.X
Kraj : Jihomoravský | [5 empty] | Provozní skupina: CZ0646.6205.0136.01 - Bohaté Málkovice
Tab. X - KANALIZACE - BILANCE ODPADNÍCH VOD A ZNEČIŠTĚNÍ
CZ0646.6205.0136.01 - Bohaté Málkovice
(číslo a název obce)
| jedn. | 2017 | 2020 | 2025 | 2030 | 2035 | 2040 | 2045 | 2050
CELKOVÁ PRODUKCE
odpadních vod | m3/d | 24.6 | 24.4 | 29.24 | 32.8481 | 32.5773 | 32.3065 | 32.0357 | 31.7649
BSK5 | kg/d | 6.698 | 6.644 | 16.324 | 16.257 | 16.123 | 15.989 | 15.855 | 15.721
NL | kg/d | 6.1398 | 6.0903 | 14.9637 | 14.9023 | 14.7794 | 14.6566 | 14.5338 | 14.4109
CHSK | kg/d | 12.5702 | 12.4688 | 30.2155 | 30.0915 | 29.8435 | 29.5955 | 29.3475 | 29.0995
Počet EO | os. | 111.6333 | 110.7333 | 272.0667 | 270.95 | 268.7167 | 266.4833 | 264.25 | 262.0167
odp.vod likv. na ČOV | m3/d | 0 | 0 | 29.14 | 32.7327 | 32.4619 | 32.1911 | 31.9203 | 31.6494
odp.vod likv. v septicích | m3/d | 0 | 0 | 0 | 0 | 0 | 0 | 0 | 0
odp.vod likv. jiným způsobem | m3/d | 24.6 | 24.4 | 0.1 | 0.11541 | 0.11541 | 0.11541 | 0.11541 | 0.11541
PŘÍSUN ODP. VOD Z JINÝCH LOKALIT
množství odpadních vod | m3/d | 0 | 0 | 0 | 0 | 0 | 0 | 0 | 0
BSK5 | kg/d | 0 | 0 | 0 | 0 | 0 | 0 | 0 | 0
NL | kg/d | 0 | 0 | 0 | 0 | 0 | 0 | 0 | 0
CHSK | kg/d | 0 | 0 | 0 | 0 | 0 | 0 | 0 | 0
ODVEDENÍ ODP. VOD NA JINÉ LOKALITY
množství odpadních vod | m3/d | 0 | 0 | 0 | 0 | 0 | 0 | 0 | 0
BSK5 | kg/d | 0 | 0 | 0 | 0 | 0 | 0 | 0 | 0
NL | kg/d | 0 | 0 | 0 | 0 | 0 | 0 | 0 | 0
CHSK | kg/d | 0 | 0 | 0 | 0 | 0 | 0 | 0 | 0
PŘÍTOK NA ČOV
množství odpadních vod | m3/d |  |  | 29.14 | 32.7327 | 32.4619 | 32.1911 | 31.9203 | 31.6494
BSK5 | kg/d |  |  | 16.249 | 16.182 | 16.048 | 15.914 | 15.78 | 15.646
NL | kg/d |  |  | 14.8949 | 14.8335 | 14.7107 | 14.5878 | 14.465 | 14.3422
CHSK | kg/d |  |  | 30.078 | 29.954 | 29.706 | 29.458 | 29.21 | 28.962
Počet EO | os |  |  | 270.8167 | 269.7 | 267.4667 | 265.2333 | 263 | 260.7667
Typ ČOV | - |  |  | 18 | 18 | 18 | 18 | 18 | 18
Dočištění - snížení BSK5 | - |  |  | ano | ano | ano | ano | ano | ano
Denitrifikace | - |  |  | ano | ano | ano | ano | ano | ano
Odstraňování fosforu | - |  |  | ano | ano | ano | ano | ano | ano
množství odpadních vod | m3/d |  |  | 29.14 | 32.7327 | 32.4619 | 32.1911 | 31.9203 | 31.6494
ODSTRANĚNÉ ZNEČIŠTĚNÍ
BSK5 | kg/d | 0 | 0 | 15.3748 | 15.2 | 15.0741 | 14.9483 | 14.8224 | 14.6965
NL | kg/d | 0 | 0 | 13.7293 | 13.5242 | 13.4122 | 13.3002 | 13.1882 | 13.0762
CHSK | kg/d | 0 | 0 | 26.8726 | 26.3534 | 26.1352 | 25.917 | 25.6988 | 25.4806
ZBYTKOVÉ ZNEČIŠTĚNÍ
BSK5 | kg/d | 6.698 | 6.644 | 0.8742 | 0.98198 | 0.97386 | 0.96573 | 0.95761 | 0.94948
NL | kg/d | 6.1398 | 6.0903 | 1.1656 | 1.3093 | 1.2985 | 1.2876 | 1.2768 | 1.266
CHSK | kg/d | 12.5702 | 12.4688 | 3.2054 | 3.6006 | 3.5708 | 3.541 | 3.5112 | 3.4814
Produkce kalů | m3/r | 0 | 0 | 187.0601 | 184.9336 | 183.4021 | 181.8706 | 180.3391 | 178.8076
Způsob likvidace kalů | - |  |  | 0 | 0 | 0 | 0 | 0 | 0
Množství kalu po odvodnění | m3/r | 0 | 0 | 44.8944 | 44.3841 | 44.0165 | 43.6489 | 43.2814 | 42.9138
Typ čistírny odpadních vod: |  | 2030: Způsoby likvidace kalů:
0 - neurčeno |  | 2017: 10 - aktivační s nitrifikací; 2030: 0 - neurčeno
1 - septik |  | 2017: 11 - aktivační s denitrif. a nitrif.; 2030: 1 - přímá aplikace na zemědělské a lesní půdě
2 - septik s dočištěním |  | 2017: 12 - čist. s biologickými filtry; 2030: 2 - kompostování
3 - domovní mikročistírna - disky |  | 2017: 13 - aktivační čistírna a rybník; 2030: 3 - skládkování
4 - domovní mikročistírna - filtry |  | 2017: 14 - aktiv. č. s nitrif. a rybník; 2030: 4 - spalování
5 - kořenová čistírna |  | 2017: 15 - aktiv. č. s nitr. a mikrosíty; 2030: 5 - rekultivace
6 - stabilizační nádrž |  | 2017: 16 - aktivač. č. a rycholfiltrace; 2030: 6 - převoz do jiné ČOV ke zpracování
7 - čistírna s biokontaktory |  | 2017: 17 - č. s nitrif. a srážením P; 2030: 101 - přímá aplikace na zemědělské a lesní půdě + kompostování
8 - malá aktiv. čistírna s nitrifikací |  | 2017: 18 - č. s denitrif. + nitr. + sráž. P; 2030: 102 - přímá aplikace na zemědělské a lesní půdě + skládkování
9 - aktivační čistírna |  | 2017: 19 - č. s denit., nitr., sráž. P, filtr.; 2030: 103 - kompostování + spalování
104 - skládkování + převoz do jiné ČOV
105 - přímá aplikace na zem. a les. půdě + kompostování + převoz do jiné ČOV
106 - kompostování + skládkování + rekultivace

## tab.XII
Plán rozvoje pro kraj : Jihomoravský |  |  |  | Provozní skupina : |  | CZ0646.6205.0136.01-Bohaté Málkovice
Tab. XII - TECHNICKÉ A FINANČNÍ ÚDAJE KANALIZACÍ
CZ0646.6205.0136.01-Bohaté Málkovice
(číslo a název obce)
ID | K | H l a v n í o b j e k t y |  |  |  | stávající objekty |  |  | rekonstrukce |  | nové stavby
|  | 1 čistírny odpadních vod |  |  |  | DHM | rok uved. | posl. rekon. | DHM | rok zaháj. | DHM | rok zaháj.
|  | název | typ ČOV |  | kap. m3/d | mil. Kč | do provozu | /rok zrušení | mil.Kč | /ukončení | mil. Kč | /ukončení
C.N |  | ČOV Bohaté Málkovice | čistírna s denitrifikací + nitrifikací + srážením P |  | 40.5 | [5 empty] | 2.9277 | 2020/2022
2 biologický rybník
|  |  | plocha (ha) |  | kap. EO
3 kanalizační síť
|  |  |  | DN(mm) | délka(km)
K.N |  | KS Bohaté Málkovice |  | < 100 | 2.162 | [5 empty] | 10.2966 | 2020/2022
4 výtlačné řady
|  |  |  | DN(mm) | délka(km)
5 čerpací stanice
|  |  |  | Qkap(l/s) | h(m)
6 kanalizační přípojky
|  |  |  | počet | délka(km)
S.N |  | přípojky Bohaté Málkovice |  | 105 | 0.84 | [5 empty] | 2.906 | 2020/2022
7 jímky
|  |  | typ |  | počet ks
|  | SOUČET |  |  |  | 0 |  |  | 0 |  | 16.1303