## tab.VI
Plán rozvoje pro kraj : Jihomoravský
Tab. VI - KANALIZACE - ZÁKLADNÍ ÚDAJE
CZ0646.6205.0138.01 - Bučovice - část obce Bučovice
(provozní skupina)
| jednotky | 2017 | 2020 | 2025 | 2030 | 2035 | 2040 | 2045 | 2050
Celkový počet obyvatel | os. | 4501 | 4470 | 4464 | 4447 | 4413 | 4374 | 4336 | 4294
Odkanalizování
Počet obyv. napoj na kanalizaci | os. | 4380 | 4375 | 4409 | 4432 | 4398 | 4359 | 4321 | 4279
Počet obyv. napoj na kanalizaci | % | 97.3117 | 97.8747 | 98.7679 | 99.6627 | 99.6601 | 99.6571 | 99.6541 | 99.6507
Přírůstek | os |  | -5 | 34 | 23 | -34 | -39 | -38 | -42
Čištění odpadních vod
Počet obyv. napoj ČOV | os. | 4380 | 4375 | 4409 | 4432 | 4398 | 4359 | 4321 | 4279
Počet obyv. napoj ČOV | % | 97.3117 | 97.8747 | 98.7679 | 99.6627 | 99.6601 | 99.6571 | 99.6541 | 99.6507
Počet obyv. se svozem na ČOV | os. | 121 | 95 | 55 | 15 | 15 | 15 | 15 | 15
Počet obyv. se svozem na ČOV | % | 2.6883 | 2.1253 | 1.2321 | 0.33731 | 0.3399 | 0.34294 | 0.34594 | 0.34932
Celková produkce odp. vod | mil. m3/rok | 0.22829 | 0.22735 | 0.22742 | 0.2271 | 0.22585 | 0.22443 | 0.22304 | 0.22151
Odpad. vody čištěné na ČOV | mil. m3/rok | 0.22509 | 0.22491 | 0.22615 | 0.22699 | 0.22574 | 0.22432 | 0.22293 | 0.2214
Odpad. vody čištěné na ČOV | % | 98.5962 | 98.9243 | 99.4383 | 99.9518 | 99.9515 | 99.9512 | 99.9509 | 99.9506
Přírustek odp. vody čištěné na ČOV | mil. m3/rok |  | -0.0001825 | 0.001241 | 0.0008395 | -0.001241 | -0.0014235 | -0.001387 | -0.001533
Přírustek odp. vody čištěné na ČOV | % | 100 | -0.081145 | 0.54876 | 0.36985 | -0.54974 | -0.63458 | -0.62216 | -0.69241
Odpad. vody čištěné v septicích | mil. m3/rok | 0 | 0 | 0 | 0 | 0 | 0 | 0 | 0
Odpad. vody čištěné v septicích | % | 0 | 0 | 0 | 0 | 0 | 0 | 0 | 0
Odpad. vody nečištěné | tis. m3/rok | 3.2047 | 2.4455 | 1.2775 | 0.1095 | 0.1095 | 0.1095 | 0.1095 | 0.1095
Odpad. vody nečištěné | % | 1.4038 | 1.0757 | 0.56173 | 0.048218 | 0.048483 | 0.04879 | 0.049094 | 0.049433
Počet ČOV | ks | bar: 2017 to 2050
Celková kapacita ČOV | m3/d | 4241 | 4241 | 4241 | 4241 | 4241 | 4241 | 4241 | 4241
Přírůstek | m3/d |  | 0 | 0 | 0 | 0 | 0 | 0 | 0
Přebytek kapacity | m3/d | 4241 | 4241 | 4241 | 4241 | 4241 | 4241 | 4241 | 4241
Nedostatek kapacity | m3/d
Celková délka nové kanalizace | km | 0 | 0 | 0 | 0.77 | 0.77 | 0.77 | 0.77 | 0.77
Přírůstek | km |  | 0 | 0 | 0.77 | 0 | 0 | 0 | 0
Přírůstek | % |  | 0 | 0 | 3.6941 | 0 | 0 | 0 | 0
Celková délka rek. kanalizace | km | 0 | 0 | 0 | 0 | 0 | 0 | 0 | 0
Přírůstek | km |  | 0 | 0 | 0 | 0 | 0 | 0 | 0
Přírůstek | % |  | 0 | 0 | 0 | 0 | 0 | 0 | 0
Produkce zněčištění
BSK5 | t/rok | 119.5373 | 119.238 | 119.6906 | 119.9023 | 119.1577 | 118.3036 | 117.4714 | 116.5516
NL | t/rok | 109.5759 | 109.3015 | 109.7164 | 109.9105 | 109.2279 | 108.445 | 107.6821 | 106.839
CHSK | t/rok | 222.9632 | 222.4145 | 223.2443 | 223.6324 | 222.2673 | 220.7014 | 219.1757 | 217.4894
Odstranění znečištění
BSK5 | t/rok | 114.6298 | 114.5236 | 115.2459 | 115.7344 | 115.0122 | 114.1837 | 113.3765 | 112.4843
NL | t/rok | 104.2895 | 104.1928 | 104.8505 | 105.2955 | 104.6377 | 103.8833 | 103.1482 | 102.3357
CHSK | t/rok | 205.6379 | 205.4499 | 206.7281 | 207.5928 | 206.3146 | 204.8484 | 203.4198 | 201.8408
Celkové investiční náklady ročně | mil. Kč | 0 | 0 | 0 | 5.5997 | 0 | 0 | 0 | 0
Celkové investiční náklady součtově | mil. Kč | 0 | 0 | 0 | 5.5997 | 5.5997 | 5.5997 | 5.5997 | 5.5997

## tab.IX
Kraj : Jihomoravský |  |  |  |  | Provozní skupina : |  | CZ0646.6205.0138.01 - Bučovice - část obce Bučovice
Tab. IX - KANALIZACE - REKAPITULACE VSTUPNÍCH ÚDAJŮ
CZ0646.6205.0138.01 - Bučovice - část obce Bučovice
(číslo a název obce)
| jedn. | 2017 | 2020 | 2025 | 2030 | 2035 | 2040 | 2045 | 2050
Počet trvale bydl.obyvatel | os. | 4476 | 4445 | 4439 | 4422 | 4388 | 4349 | 4311 | 4269
Počet osob s ČOP | os. | 25 | 25 | 25 | 25 | 25 | 25 | 25 | 25
ODKANALIZOVÁNÍ OBCE
Rozsah odkanalizování | - | 2017: celá obec
Typ kanalizace | - | 2017: splašková kanalizace
Počet obyv.napoj.na kanal.
- trvale bydlící | os. | 4370 | 4365 | 4399 | 4422 | 4388 | 4349 | 4311 | 4269
- počet osob s ČOP | os. | 10 | 10 | 10 | 10 | 10 | 10 | 10 | 10
Počet obyv.nenapoj.na kanal.
- trvale bydlící | os. | 106 | 80 | 40 | 0 | 0 | 0 | 0 | 0
- počet osob s ČOP | os. | 15 | 15 | 15 | 15 | 15 | 15 | 15 | 15
LIKVIDACE ODPADNÍCH VOD
Počet obyv.napoj.na ČOV
- trvale bydlící | os. | 4370 | 4365 | 4399 | 4422 | 4388 | 4349 | 4311 | 4269
- počet osob s ČOP | os. | 10 | 10 | 10 | 10 | 10 | 10 | 10 | 10
Počet obyv.napoj.na septiky
- trvale bydlící | os. | 0 | 0 | 0 | 0 | 0 | 0 | 0 | 0
- počet osob s ČOP | os. | 0 | 0 | 0 | 0 | 0 | 0 | 0 | 0
Počet obyv.s odvoz OV
- trvale bydlící | os. | 106 | 80 | 40 | 0 | 0 | 0 | 0 | 0
- počet osob s ČOP | os. | 15 | 15 | 15 | 15 | 15 | 15 | 15 | 15
Průmysl,zemědelství,vybavenost | - | 2017: vybavenost
Způsob likvidace | - | obecní ČOV | obecní ČOV | obecní ČOV | obecní ČOV | obecní ČOV | obecní ČOV | obecní ČOV | obecní ČOV
Množství odp.vod | m3/d | 179.0128 | 179.0128 | 179.0128 | 179.0128 | 179.0128 | 179.0128 | 179.0128 | 179.0128
BSK5 | kg/d | 62.6545 | 62.6545 | 62.6545 | 62.6545 | 62.6545 | 62.6545 | 62.6545 | 62.6545
NL | kg/d | 57.4333 | 57.4333 | 57.4333 | 57.4333 | 57.4333 | 57.4333 | 57.4333 | 57.4333
CHSK | kg/d | 125.309 | 125.309 | 125.309 | 125.309 | 125.309 | 125.309 | 125.309 | 125.309
N-celk | kg/d | 11.4867 | 11.4867 | 11.4867 | 11.4867 | 11.4867 | 11.4867 | 11.4867 | 11.4867
N-NH4 | kg/d | 5.4301 | 5.4301 | 5.4301 | 5.4301 | 5.4301 | 5.4301 | 5.4301 | 5.4301
N-NO3 | kg/d | 1.0442 | 1.0442 | 1.0442 | 1.0442 | 1.0442 | 1.0442 | 1.0442 | 1.0442
P-celk | kg/d | 2.6106 | 2.6106 | 2.6106 | 2.6106 | 2.6106 | 2.6106 | 2.6106 | 2.6106
Počet ČOV | ks | bar: 2017 to 2050
Kapacita ČOV | m3/d | 4241 | 4241 | 4241 | 4241 | 4241 | 4241 | 4241 | 4241
Počet čerpacích stanic | ks | 0 | 0 | 0 | 0 | 0 | 0 | 0 | 0
Délka kanal.sítě | km | 20.074 | 20.074 | 20.074 | 20.844 | 20.844 | 20.844 | 20.844 | 20.844
Počet kanal.přípojek | ks | 947 | 947 | 947 | 983 | 983 | 983 | 983 | 983
Jímky a septiky | ks | 50 | 50 | 50 | 50 | 0 | 0 | 0 | 0
Mikročistírny | ks | 0 | 0 | 0 | 0 | 0 | 0 | 0 | 0
Vysvětlivka : Počet osob s ČOP = Počet osob s časově omezeným pobytem
|  | 127.581 | 128.2261 | 128.3873 | 128.5486 | 128.7099 | 128.8711 | 129.0324 | 129.1937

## tab.X
Kraj : Jihomoravský | [5 empty] | Provozní skupina: CZ0646.6205.0138.01 - Bučovice - část obce Bučovice
Tab. X - KANALIZACE - BILANCE ODPADNÍCH VOD A ZNEČIŠTĚNÍ
CZ0646.6205.0138.01 - Bučovice - část obce Bučovice
(číslo a název obce)
| jedn. | 2017 | 2020 | 2025 | 2030 | 2035 | 2040 | 2045 | 2050
CELKOVÁ PRODUKCE
odpadních vod | m3/d | 625.4588 | 622.8788 | 623.0788 | 622.1788 | 618.7788 | 614.8788 | 611.0788 | 606.8788
BSK5 | kg/d | 327.4995 | 326.6795 | 327.9195 | 328.4995 | 326.4595 | 324.1195 | 321.8395 | 319.3195
NL | kg/d | 300.2079 | 299.4562 | 300.5929 | 301.1245 | 299.2545 | 297.1095 | 295.0195 | 292.7095
CHSK | kg/d | 610.8581 | 609.3548 | 611.6281 | 612.6915 | 608.9515 | 604.6615 | 600.4815 | 595.8615
Počet EO | os. | 5458.3246 | 5444.6579 | 5465.3246 | 5474.9913 | 5440.9913 | 5401.9913 | 5363.9913 | 5321.9913
odp.vod likv. na ČOV | m3/d | 616.6788 | 616.1788 | 619.5788 | 621.8788 | 618.4788 | 614.5788 | 610.7788 | 606.5788
odp.vod likv. v septicích | m3/d | 0 | 0 | 0 | 0 | 0 | 0 | 0 | 0
odp.vod likv. jiným způsobem | m3/d | 8.78 | 6.7 | 3.5 | 0.3 | 0.3 | 0.3 | 0.3 | 0.3
PŘÍSUN ODP. VOD Z JINÝCH LOKALIT
množství odpadních vod | m3/d | 244.7275 | 255.6909 | 275.3609 | 294.164 | 292.5847 | 290.6854 | 288.5262 | 286.3869
BSK5 | kg/d | 124.0442 | 129.2682 | 138.7942 | 147.7822 | 146.9322 | 145.8952 | 144.7242 | 143.5462
NL | kg/d | 113.7072 | 118.4959 | 127.228 | 135.467 | 134.6879 | 133.7373 | 132.6639 | 131.584
CHSK | kg/d | 232.8484 | 242.4164 | 259.8784 | 276.3494 | 274.7794 | 272.8654 | 270.7034 | 268.5274
ODVEDENÍ ODP. VOD NA JINÉ LOKALITY
množství odpadních vod | m3/d | 0 | 0 | 0 | 0 | 0 | 0 | 0 | 0
BSK5 | kg/d | 0 | 0 | 0 | 0 | 0 | 0 | 0 | 0
NL | kg/d | 0 | 0 | 0 | 0 | 0 | 0 | 0 | 0
CHSK | kg/d | 0 | 0 | 0 | 0 | 0 | 0 | 0 | 0
PŘÍTOK NA ČOV
množství odpadních vod | m3/d | 861.4063 | 871.8697 | 894.9397 | 916.0428 | 911.0635 | 905.2642 | 899.305 | 892.9657
BSK5 | kg/d | 449.1987 | 454.1227 | 465.6887 | 476.0567 | 473.1667 | 469.7897 | 466.3387 | 462.6407
NL | kg/d | 411.7655 | 416.2791 | 426.8813 | 436.3853 | 433.7361 | 430.6405 | 427.4771 | 424.0873
CHSK | kg/d | 839.4074 | 848.4254 | 869.6274 | 888.6284 | 883.3184 | 877.1144 | 870.7724 | 863.9764
Počet EO | os | 7486.6448 | 7568.7115 | 7761.4781 | 7934.2781 | 7886.1115 | 7829.8281 | 7772.3115 | 7710.6781
Typ ČOV | - | 18 | 18 | 18 | 18 | 18 | 18 | 18 | 18
Dočištění - snížení BSK5 | - | bar: 2017 to 2050
Denitrifikace | - | ano | ano | ano | ano | ano | ano | ano | ano
Odstraňování fosforu | - | ano | ano | ano | ano | ano | ano | ano | ano
množství odpadních vod | m3/d | 861.4063 | 871.8697 | 894.9397 | 916.0428 | 911.0635 | 905.2642 | 899.305 | 892.9657
ODSTRANĚNÉ ZNEČIŠTĚNÍ
BSK5 | kg/d | 433.6934 | 438.429 | 449.5798 | 459.5679 | 456.7675 | 453.4949 | 450.1512 | 446.5673
NL | kg/d | 394.5373 | 398.8417 | 408.9825 | 418.0644 | 415.5149 | 412.5353 | 409.491 | 406.228
CHSK | kg/d | 779.1089 | 787.3945 | 806.9816 | 824.5054 | 819.5439 | 813.7459 | 807.821 | 801.4688
ZBYTKOVÉ ZNEČIŠTĚNÍ
BSK5 | kg/d | 15.5053 | 15.6937 | 16.1089 | 16.4888 | 16.3991 | 16.2948 | 16.1875 | 16.0734
NL | kg/d | 17.2281 | 17.4374 | 17.8988 | 18.3209 | 18.2213 | 18.1053 | 17.9861 | 17.8593
CHSK | kg/d | 60.2984 | 61.0309 | 62.6458 | 64.123 | 63.7744 | 63.3685 | 62.9514 | 62.5076
Produkce kalů | m3/r | 5276.6027 | 5334.2199 | 5469.8873 | 5591.4097 | 5557.3385 | 5517.5217 | 5476.8396 | 5433.2355
Způsob likvidace kalů | - | 2 | 2 | 2 | 2 | 2 | 2 | 2 | 2
Množství kalu po odvodnění | m3/r | 1266.3847 | 1280.2128 | 1312.7729 | 1341.9383 | 1333.7612 | 1324.2052 | 1314.4415 | 1303.9765
Typ čistírny odpadních vod: |  | 2030: Způsoby likvidace kalů:
0 - neurčeno |  | 2017: 10 - aktivační s nitrifikací; 2030: 0 - neurčeno
1 - septik |  | 2017: 11 - aktivační s denitrif. a nitrif.; 2030: 1 - přímá aplikace na zemědělské a lesní půdě
2 - septik s dočištěním |  | 2017: 12 - čist. s biologickými filtry; 2030: 2 - kompostování
3 - domovní mikročistírna - disky |  | 2017: 13 - aktivační čistírna a rybník; 2030: 3 - skládkování
4 - domovní mikročistírna - filtry |  | 2017: 14 - aktiv. č. s nitrif. a rybník; 2030: 4 - spalování
5 - kořenová čistírna |  | 2017: 15 - aktiv. č. s nitr. a mikrosíty; 2030: 5 - rekultivace
6 - stabilizační nádrž |  | 2017: 16 - aktivač. č. a rycholfiltrace; 2030: 6 - převoz do jiné ČOV ke zpracování
7 - čistírna s biokontaktory |  | 2017: 17 - č. s nitrif. a srážením P; 2030: 101 - přímá aplikace na zemědělské a lesní půdě + kompostování
8 - malá aktiv. čistírna s nitrifikací |  | 2017: 18 - č. s denitrif. + nitr. + sráž. P; 2030: 102 - přímá aplikace na zemědělské a lesní půdě + skládkování
9 - aktivační čistírna |  | 2017: 19 - č. s denit., nitr., sráž. P, filtr.; 2030: 103 - kompostování + spalování
104 - skládkování + převoz do jiné ČOV
105 - přímá aplikace na zem. a les. půdě + kompostování + převoz do jiné ČOV
106 - kompostování + skládkování + rekultivace

## tab.XII
Plán rozvoje pro kraj : Jihomoravský |  |  |  | Provozní skupina : |  | CZ0646.6205.0138.01-Bučovice - část obce Bučovice
Tab. XII - TECHNICKÉ A FINANČNÍ ÚDAJE KANALIZACÍ
CZ0646.6205.0138.01-Bučovice - část obce Bučovice
(číslo a název obce)
ID | K | H l a v n í o b j e k t y |  |  |  | stávající objekty |  |  | rekonstrukce |  | nové stavby
|  | 1 čistírny odpadních vod |  |  |  | DHM | rok uved. | posl. rekon. | DHM | rok zaháj. | DHM | rok zaháj.
|  | název | typ ČOV |  | kap. m3/d | mil. Kč | do provozu | /rok zrušení | mil.Kč | /ukončení | mil. Kč | /ukončení
C.S |  | ČOV Bučovice | čistírna s denitrifikací + nitrifikací + srážením P |  | 4241 | 78.405 | 1996 | 2009
2 biologický rybník
|  |  | plocha (ha) |  | kap. EO
3 kanalizační síť
|  |  |  | DN(mm) | délka(km)
K.S |  | KS Bučovice |  | < 100 | 7.805 |  | 1970 | 2016
K.S |  | KS Bučovice |  | 101 - 300 | 6.385 |  | 1970 | 2016
K.S |  | KS Bučovice |  | 301 - 500 | 3.393 |  | 1970 | 2016
K.S |  | KS Bučovice |  | > 500 | 2.491 |  | 1970 | 2016
K.N |  | Dostavba KS Bučovice |  | < 100 | 0.77 | [5 empty] | 4.4275 | 2028/2030
4 výtlačné řady
|  |  |  | DN(mm) | délka(km)
5 čerpací stanice
|  |  |  | Qkap(l/s) | h(m)
6 kanalizační přípojky
|  |  |  | počet | délka(km)
S.S |  | přípojky Bučovice |  | 947 | 4.8 |  | 1970 | 2016
S.N |  | přípojky Bučovice |  | 36 | 0.288 | [5 empty] | 1.1722 | 2028/2030
7 jímky
|  |  | typ |  | počet ks
|  | SOUČET |  |  |  | 78.405 |  |  | 0 |  | 5.5997