## tab.VI
Plán rozvoje pro kraj : Jihomoravský
Tab. VI - KANALIZACE - ZÁKLADNÍ ÚDAJE
CZ0646.6205.0138.02 - Bučovice - část obce Černčín
(provozní skupina)
| jednotky | 2017 | 2020 | 2025 | 2030 | 2035 | 2040 | 2045 | 2050
Celkový počet obyvatel | os. | 434 | 432 | 432 | 430 | 428 | 425 | 422 | 418
Odkanalizování
Počet obyv. napoj na kanalizaci | os. | 266 | 282 | 310 | 336 | 334 | 331 | 329 | 325
Počet obyv. napoj na kanalizaci | % | 61.2903 | 65.2778 | 71.7593 | 78.1395 | 78.0374 | 77.8824 | 77.9621 | 77.7512
Přírůstek | os |  | 16 | 28 | 26 | -2 | -3 | -2 | -4
Čištění odpadních vod
Počet obyv. napoj ČOV | os. | 266 | 282 | 310 | 336 | 334 | 331 | 329 | 325
Počet obyv. napoj ČOV | % | 61.2903 | 65.2778 | 71.7593 | 78.1395 | 78.0374 | 77.8824 | 77.9621 | 77.7512
Počet obyv. se svozem na ČOV | os. | 168 | 150 | 122 | 94 | 94 | 94 | 93 | 93
Počet obyv. se svozem na ČOV | % | 38.7097 | 34.7222 | 28.2407 | 21.8605 | 21.9626 | 22.1176 | 22.0379 | 22.2488
Celková produkce odp. vod | mil. m3/rok | 0.016023 | 0.016067 | 0.016272 | 0.016388 | 0.016301 | 0.016169 | 0.016045 | 0.01587
Odpad. vody čištěné na ČOV | mil. m3/rok | 0.012804 | 0.013373 | 0.014395 | 0.01533 | 0.015242 | 0.015111 | 0.015016 | 0.014841
Odpad. vody čištěné na ČOV | % | 79.9087 | 83.2347 | 88.4701 | 93.5411 | 93.5064 | 93.4537 | 93.585 | 93.5142
Přírustek odp. vody čištěné na ČOV | mil. m3/rok |  | 0.0005694 | 0.001022 | 0.0009344 | -8.76e-05 | -0.0001314 | -9.49e-05 | -0.0001752
Přírustek odp. vody čištěné na ČOV | % |  | 4.2577 | 7.0995 | 6.0953 | -0.57472 | -0.86957 | -0.63199 | -1.1805
Odpad. vody čištěné v septicích | mil. m3/rok | 0 | 0 | 0 | 0 | 0 | 0 | 0 | 0
Odpad. vody čištěné v septicích | % | 0 | 0 | 0 | 0 | 0 | 0 | 0 | 0
Odpad. vody nečištěné | tis. m3/rok | 3.2193 | 2.6937 | 1.8761 | 1.0585 | 1.0585 | 1.0585 | 1.0293 | 1.0293
Odpad. vody nečištěné | % | 20.0913 | 16.7653 | 11.5299 | 6.4589 | 6.4936 | 6.5463 | 6.415 | 6.4858
Počet ČOV | ks | 0 | 0 | 0 | 0 | 0 | 0 | 0 | 0
Celková kapacita ČOV | m3/d | 0 | 0 | 0 | 0 | 0 | 0 | 0 | 0
Přírůstek | m3/d |  | 0 | 0 | 0 | 0 | 0 | 0 | 0
Přebytek kapacity | m3/d
Nedostatek kapacity | m3/d | 0 | 0 | 0 | 0 | 0 | 0 | 0 | 0
Celková délka nové kanalizace | km | 0 | 0 | 0 | 0.12 | 0.12 | 0.12 | 0.12 | 0.12
Přírůstek | km |  | 0 | 0 | 0.12 | 0 | 0 | 0 | 0
Přírůstek | % |  | 0 | 0 | 3.3803 | 0 | 0 | 0 | 0
Celková délka rek. kanalizace | km | 0 | 0 | 0 | 0 | 0 | 0 | 0 | 0
Přírůstek | km |  | 0 | 0 | 0 | 0 | 0 | 0 | 0
Přírůstek | % |  | 0 | 0 | 0 | 0 | 0 | 0 | 0
Produkce zněčištění
BSK5 | t/rok | 7.9544 | 8.1683 | 8.5771 | 8.937 | 8.8881 | 8.8148 | 8.756 | 8.6582
NL | t/rok | 7.2916 | 7.4876 | 7.8624 | 8.1923 | 8.1474 | 8.0802 | 8.0263 | 7.9367
CHSK | t/rok | 14.768 | 15.1592 | 15.9087 | 16.5677 | 16.4771 | 16.3414 | 16.2323 | 16.0513
Odstranění znečištění
BSK5 | t/rok | 6.6381 | 6.9731 | 7.5679 | 8.1154 | 8.0681 | 7.9971 | 7.9473 | 7.8527
NL | t/rok | 6.0401 | 6.3452 | 6.8869 | 7.3855 | 7.3424 | 7.2778 | 7.2325 | 7.1463
CHSK | t/rok | 11.8809 | 12.4732 | 13.5259 | 14.4942 | 14.4098 | 14.2832 | 14.1942 | 14.0254
Celkové investiční náklady ročně | mil. Kč | 0 | 0 | 0 | 0.8528 | 0 | 0 | 0 | 0
Celkové investiční náklady součtově | mil. Kč | 0 | 0 | 0 | 0.8528 | 0.8528 | 0.8528 | 0.8528 | 0.8528

## tab.IX
Kraj : Jihomoravský |  |  |  |  | Provozní skupina : |  | CZ0646.6205.0138.02 - Bučovice - část obce Černčín
Tab. IX - KANALIZACE - REKAPITULACE VSTUPNÍCH ÚDAJŮ
CZ0646.6205.0138.02 - Bučovice - část obce Černčín
(číslo a název obce)
| jedn. | 2017 | 2020 | 2025 | 2030 | 2035 | 2040 | 2045 | 2050
Počet trvale bydl.obyvatel | os. | 351 | 349 | 349 | 347 | 345 | 342 | 339 | 335
Počet osob s ČOP | os. | 83 | 83 | 83 | 83 | 83 | 83 | 83 | 83
ODKANALIZOVÁNÍ OBCE
Rozsah odkanalizování | - | 2017: celá obec
Typ kanalizace | - | 2017: splašková kanalizace
Počet obyv.napoj.na kanal.
- trvale bydlící | os. | 260 | 276 | 304 | 330 | 328 | 325 | 323 | 319
- počet osob s ČOP | os. | 6 | 6 | 6 | 6 | 6 | 6 | 6 | 6
Počet obyv.nenapoj.na kanal.
- trvale bydlící | os. | 91 | 73 | 45 | 17 | 17 | 17 | 16 | 16
- počet osob s ČOP | os. | 77 | 77 | 77 | 77 | 77 | 77 | 77 | 77
LIKVIDACE ODPADNÍCH VOD
Počet obyv.napoj.na ČOV
- trvale bydlící | os. | 260 | 276 | 304 | 330 | 328 | 325 | 323 | 319
- počet osob s ČOP | os. | 6 | 6 | 6 | 6 | 6 | 6 | 6 | 6
Počet obyv.napoj.na septiky
- trvale bydlící | os. | 0 | 0 | 0 | 0 | 0 | 0 | 0 | 0
- počet osob s ČOP | os. | 0 | 0 | 0 | 0 | 0 | 0 | 0 | 0
Počet obyv.s odvoz OV
- trvale bydlící | os. | 91 | 73 | 45 | 17 | 17 | 17 | 16 | 16
- počet osob s ČOP | os. | 77 | 77 | 77 | 77 | 77 | 77 | 77 | 77
Průmysl,zemědelství,vybavenost | - | 2017: vybavenost
Způsob likvidace | - | obecní ČOV | obecní ČOV | obecní ČOV | obecní ČOV | obecní ČOV | obecní ČOV | obecní ČOV | obecní ČOV
Množství odp.vod | m3/d | 8.68 | 8.64 | 8.64 | 8.6 | 8.56 | 8.5 | 8.44 | 8.36
BSK5 | kg/d | 3.038 | 3.024 | 3.024 | 3.01 | 2.996 | 2.975 | 2.954 | 2.926
NL | kg/d | 2.7848 | 2.772 | 2.772 | 2.7592 | 2.7463 | 2.7271 | 2.7078 | 2.6822
CHSK | kg/d | 6.076 | 6.048 | 6.048 | 6.02 | 5.992 | 5.95 | 5.908 | 5.852
N-celk | kg/d | 0.55697 | 0.5544 | 0.5544 | 0.55183 | 0.54927 | 0.54542 | 0.54157 | 0.53643
N-NH4 | kg/d | 0.26329 | 0.26208 | 0.26208 | 0.26087 | 0.25965 | 0.25783 | 0.25601 | 0.25359
N-NO3 | kg/d | 0.050633 | 0.0504 | 0.0504 | 0.050167 | 0.049933 | 0.049583 | 0.049233 | 0.048767
P-celk | kg/d | 0.12658 | 0.126 | 0.126 | 0.12542 | 0.12483 | 0.12396 | 0.12308 | 0.12192
Počet ČOV | ks | 0 | 0 | 0 | 0 | 0 | 0 | 0 | 0
Kapacita ČOV | m3/d | 0 | 0 | 0 | 0 | 0 | 0 | 0 | 0
Počet čerpacích stanic | ks | bar: 2017 to 2050
Délka kanal.sítě | km | 3.43 | 3.43 | 3.43 | 3.55 | 3.55 | 3.55 | 3.55 | 3.55
Počet kanal.přípojek | ks | 86 | 86 | 86 | 91 | 91 | 91 | 91 | 91
Jímky a septiky | ks | 0 | 0 | 0 | 0 | 0 | 0 | 0 | 0
Mikročistírny | ks | 0 | 0 | 0 | 0 | 0 | 0 | 0 | 0
Vysvětlivka : Počet osob s ČOP = Počet osob s časově omezeným pobytem
|  | 127.581 | 128.2261 | 128.3873 | 128.5486 | 128.7099 | 128.8711 | 129.0324 | 129.1937

## tab.X
Kraj : Jihomoravský | [5 empty] | Provozní skupina: CZ0646.6205.0138.02 - Bučovice - část obce Černčín
Tab. X - KANALIZACE - BILANCE ODPADNÍCH VOD A ZNEČIŠTĚNÍ
CZ0646.6205.0138.02 - Bučovice - část obce Černčín
(číslo a název obce)
| jedn. | 2017 | 2020 | 2025 | 2030 | 2035 | 2040 | 2045 | 2050
CELKOVÁ PRODUKCE
odpadních vod | m3/d | 43.8996 | 44.0196 | 44.5796 | 44.8996 | 44.6596 | 44.2996 | 43.9596 | 43.4796
BSK5 | kg/d | 21.793 | 22.379 | 23.499 | 24.485 | 24.351 | 24.15 | 23.989 | 23.721
NL | kg/d | 19.9769 | 20.5141 | 21.5408 | 22.4446 | 22.3218 | 22.1375 | 21.9899 | 21.7443
CHSK | kg/d | 40.4602 | 41.5322 | 43.5855 | 45.3908 | 45.1428 | 44.7708 | 44.4722 | 43.9762
Počet EO | os. | 363.2167 | 372.9833 | 391.65 | 408.0833 | 405.85 | 402.5 | 399.8167 | 395.35
odp.vod likv. na ČOV | m3/d | 35.0796 | 36.6396 | 39.4396 | 41.9996 | 41.7596 | 41.3996 | 41.1396 | 40.6596
odp.vod likv. v septicích | m3/d | 0 | 0 | 0 | 0 | 0 | 0 | 0 | 0
odp.vod likv. jiným způsobem | m3/d | 8.82 | 7.38 | 5.14 | 2.9 | 2.9 | 2.9 | 2.82 | 2.82
PŘÍSUN ODP. VOD Z JINÝCH LOKALIT
množství odpadních vod | m3/d | 0 | 0 | 0 | 0 | 0 | 0 | 0 | 0
BSK5 | kg/d | 0 | 0 | 0 | 0 | 0 | 0 | 0 | 0
NL | kg/d | 0 | 0 | 0 | 0 | 0 | 0 | 0 | 0
CHSK | kg/d | 0 | 0 | 0 | 0 | 0 | 0 | 0 | 0
ODVEDENÍ ODP. VOD NA JINÉ LOKALITY
množství odpadních vod | m3/d | 35.0796 | 36.6396 | 39.4396 | 41.9996 | 41.7596 | 41.3996 | 41.1396 | 40.6596
BSK5 | kg/d | 18.818 | 19.764 | 21.444 | 22.99 | 22.856 | 22.655 | 22.514 | 22.246
NL | kg/d | 17.2498 | 18.117 | 19.657 | 21.0742 | 20.9513 | 20.7671 | 20.6378 | 20.3922
CHSK | kg/d | 35.006 | 36.738 | 39.818 | 42.65 | 42.402 | 42.03 | 41.768 | 41.272
PŘÍTOK NA ČOV
množství odpadních vod | m3/d
BSK5 | kg/d
NL | kg/d
CHSK | kg/d
Počet EO | os
Typ ČOV | -
Dočištění - snížení BSK5 | -
Denitrifikace | -
Odstraňování fosforu | -
množství odpadních vod | m3/d
ODSTRANĚNÉ ZNEČIŠTĚNÍ
BSK5 | kg/d | 18.1866 | 19.1045 | 20.7341 | 22.234 | 22.1043 | 21.9098 | 21.7735 | 21.5141
NL | kg/d | 16.5482 | 17.3842 | 18.8682 | 20.2342 | 20.1161 | 19.9391 | 19.815 | 19.579
CHSK | kg/d | 32.5504 | 34.1732 | 37.0572 | 39.71 | 39.4788 | 39.132 | 38.8882 | 38.4258
ZBYTKOVÉ ZNEČIŠTĚNÍ
BSK5 | kg/d | 0.63143 | 0.65951 | 0.70991 | 0.75599 | 0.75167 | 0.74519 | 0.74051 | 0.73187
NL | kg/d | 0.70159 | 0.73279 | 0.78879 | 0.83999 | 0.83519 | 0.82799 | 0.82279 | 0.81319
CHSK | kg/d | 2.4556 | 2.5648 | 2.7608 | 2.94 | 2.9232 | 2.898 | 2.8798 | 2.8462
Produkce kalů | m3/r | 221.2699 | 232.4379 | 252.2647 | 270.5138 | 268.936 | 266.5693 | 264.9108 | 261.7552
Způsob likvidace kalů | -
Množství kalu po odvodnění | m3/r | 53.1048 | 55.7851 | 60.5435 | 64.9233 | 64.5446 | 63.9766 | 63.5786 | 62.8213
Typ čistírny odpadních vod: |  | 2030: Způsoby likvidace kalů:
0 - neurčeno |  | 2017: 10 - aktivační s nitrifikací; 2030: 0 - neurčeno
1 - septik |  | 2017: 11 - aktivační s denitrif. a nitrif.; 2030: 1 - přímá aplikace na zemědělské a lesní půdě
2 - septik s dočištěním |  | 2017: 12 - čist. s biologickými filtry; 2030: 2 - kompostování
3 - domovní mikročistírna - disky |  | 2017: 13 - aktivační čistírna a rybník; 2030: 3 - skládkování
4 - domovní mikročistírna - filtry |  | 2017: 14 - aktiv. č. s nitrif. a rybník; 2030: 4 - spalování
5 - kořenová čistírna |  | 2017: 15 - aktiv. č. s nitr. a mikrosíty; 2030: 5 - rekultivace
6 - stabilizační nádrž |  | 2017: 16 - aktivač. č. a rycholfiltrace; 2030: 6 - převoz do jiné ČOV ke zpracování
7 - čistírna s biokontaktory |  | 2017: 17 - č. s nitrif. a srážením P; 2030: 101 - přímá aplikace na zemědělské a lesní půdě + kompostování
8 - malá aktiv. čistírna s nitrifikací |  | 2017: 18 - č. s denitrif. + nitr. + sráž. P; 2030: 102 - přímá aplikace na zemědělské a lesní půdě + skládkování
9 - aktivační čistírna |  | 2017: 19 - č. s denit., nitr., sráž. P, filtr.; 2030: 103 - kompostování + spalování
104 - skládkování + převoz do jiné ČOV
105 - přímá aplikace na zem. a les. půdě + kompostování + převoz do jiné ČOV
106 - kompostování + skládkování + rekultivace

## tab.XII
Plán rozvoje pro kraj : Jihomoravský |  |  |  | Provozní skupina : |  | CZ0646.6205.0138.02-Bučovice - část obce Černčín
Tab. XII - TECHNICKÉ A FINANČNÍ ÚDAJE KANALIZACÍ
CZ0646.6205.0138.02-Bučovice - část obce Černčín
(číslo a název obce)
ID | K | H l a v n í o b j e k t y |  |  |  | stávající objekty |  |  | rekonstrukce |  | nové stavby
|  | 1 čistírny odpadních vod |  |  |  | DHM | rok uved. | posl. rekon. | DHM | rok zaháj. | DHM | rok zaháj.
|  | název | typ ČOV |  | kap. m3/d | mil. Kč | do provozu | /rok zrušení | mil.Kč | /ukončení | mil. Kč | /ukončení
2 biologický rybník
|  |  | plocha (ha) |  | kap. EO
3 kanalizační síť
|  |  |  | DN(mm) | délka(km)
K.S |  | KS Černčín |  | < 100 | 2.735 |  | 2013 | 2014
K.N |  | Dostavba KS Černčín |  | < 100 | 0.12 | [5 empty] | 0.69 | 2028/2030
4 výtlačné řady
|  |  |  | DN(mm) | délka(km)
V.S |  | Výtlak Bučovice - Černčín |  | < 100 | 0.695 |  | 2013 | 2014
5 čerpací stanice
|  |  |  | Qkap(l/s) | h(m)
S.S |  | ČS 1 |  | 0 | 0 |  | 2013 | 2014
6 kanalizační přípojky
|  |  |  | počet | délka(km)
S.S |  | přípojky Černčín |  | 86 | 0.547 |  | 2013 | 2014
S.N |  | přípojky Černčín |  | 5 | 0.04 | [5 empty] | 0.1628 | 2028/2030
7 jímky
|  |  | typ |  | počet ks
|  | SOUČET |  |  |  | 0 |  |  | 0 |  | 0.8528