## tab.VI
Plán rozvoje pro kraj : Jihomoravský
Tab. VI - KANALIZACE - ZÁKLADNÍ ÚDAJE
CZ0646.6205.0138.03 - Bučovice - část obce Kloboučky
(provozní skupina)
| jednotky | 2017 | 2020 | 2025 | 2030 | 2035 | 2040 | 2045 | 2050
Celkový počet obyvatel | os. | 580 | 577 | 576 | 574 | 570 | 566 | 561 | 556
Odkanalizování
Počet obyv. napoj na kanalizaci | os. | 260 | 316 | 411 | 507 | 503 | 499 | 494 | 490
Počet obyv. napoj na kanalizaci | % | 44.8276 | 54.766 | 71.3542 | 88.3275 | 88.2456 | 88.1625 | 88.057 | 88.1295
Přírůstek | os |  | 56 | 95 | 96 | -4 | -4 | -5 | -4
Čištění odpadních vod
Počet obyv. napoj ČOV | os. | 260 | 316 | 411 | 507 | 503 | 499 | 494 | 490
Počet obyv. napoj ČOV | % | 44.8276 | 54.766 | 71.3542 | 88.3275 | 88.2456 | 88.1625 | 88.057 | 88.1295
Počet obyv. se svozem na ČOV | os. | 320 | 261 | 165 | 67 | 67 | 67 | 67 | 66
Počet obyv. se svozem na ČOV | % | 55.1724 | 45.234 | 28.6458 | 11.6725 | 11.7544 | 11.8375 | 11.943 | 11.8705
Celková produkce odp. vod | mil. m3/rok | 0.028942 | 0.029369 | 0.030318 | 0.031242 | 0.031009 | 0.030776 | 0.030484 | 0.030202
Odpad. vody čištěné na ČOV | mil. m3/rok | 0.017316 | 0.020152 | 0.024959 | 0.029793 | 0.029559 | 0.029326 | 0.029034 | 0.028794
Odpad. vody čištěné na ČOV | % | 59.8298 | 68.6163 | 82.3246 | 95.3607 | 95.3258 | 95.2903 | 95.2453 | 95.3361
Přírustek odp. vody čištěné na ČOV | mil. m3/rok |  | 0.0028361 | 0.004807 | 0.0048337 | -0.00023334 | -0.00023334 | -0.00029168 | -0.00024064
Přírustek odp. vody čištěné na ČOV | % |  | 14.0737 | 19.2597 | 16.2245 | -0.78941 | -0.79569 | -1.0046 | -0.83575
Odpad. vody čištěné v septicích | mil. m3/rok | 0 | 0 | 0 | 0 | 0 | 0 | 0 | 0
Odpad. vody čištěné v septicích | % | 0 | 0 | 0 | 0 | 0 | 0 | 0 | 0
Odpad. vody nečištěné | tis. m3/rok | 11.626 | 9.2171 | 5.3588 | 1.4494 | 1.4494 | 1.4494 | 1.4494 | 1.4086
Odpad. vody nečištěné | % | 40.1702 | 31.3837 | 17.6754 | 4.6393 | 4.6742 | 4.7097 | 4.7547 | 4.6639
Počet ČOV | ks | 0 | 0 | 0 | 0 | 0 | 0 | 0 | 0
Celková kapacita ČOV | m3/d | 0 | 0 | 0 | 0 | 0 | 0 | 0 | 0
Přírůstek | m3/d |  | 0 | 0 | 0 | 0 | 0 | 0 | 0
Přebytek kapacity | m3/d
Nedostatek kapacity | m3/d | 0 | 0 | 0 | 0 | 0 | 0 | 0 | 0
Celková délka nové kanalizace | km | 0 | 0 | 0 | 0 | 0 | 0 | 0 | 0
Přírůstek | km |  | 0 | 0 | 0 | 0 | 0 | 0 | 0
Přírůstek | % |  | 0 | 0 | 0 | 0 | 0 | 0 | 0
Celková délka rek. kanalizace | km | 0 | 0 | 0 | 0 | 0 | 0 | 0 | 0
Přírůstek | km |  | 0 | 0 | 0 | 0 | 0 | 0 | 0
Přírůstek | % |  | 0 | 0 | 0 | 0 | 0 | 0 | 0
Produkce zněčištění
BSK5 | t/rok | 10.7876 | 11.5679 | 12.9243 | 14.2737 | 14.1656 | 14.0576 | 13.9226 | 13.8021
NL | t/rok | 9.8886 | 10.6039 | 11.8473 | 13.0842 | 12.9852 | 12.8861 | 12.7623 | 12.6519
CHSK | t/rok | 20.2712 | 21.6993 | 24.1851 | 26.6573 | 26.4558 | 26.2543 | 26.0025 | 25.7774
Odstranění znečištění
BSK5 | t/rok | 8.2257 | 9.3857 | 11.3526 | 13.325 | 13.2211 | 13.1173 | 12.9875 | 12.8787
NL | t/rok | 7.4796 | 8.533 | 10.3192 | 12.1103 | 12.0159 | 11.9215 | 11.8036 | 11.7047
CHSK | t/rok | 14.9337 | 16.9529 | 20.3803 | 23.8156 | 23.6305 | 23.4453 | 23.2139 | 23.0191
Celkové investiční náklady ročně | mil. Kč | 0 | 0.296 | 1.48 | 1.48 | 0 | 0 | 0 | 0
Celkové investiční náklady součtově | mil. Kč | 0 | 0.296 | 1.776 | 3.256 | 3.256 | 3.256 | 3.256 | 3.256

## tab.IX
Kraj : Jihomoravský |  |  |  |  | Provozní skupina : |  | CZ0646.6205.0138.03 - Bučovice - část obce Kloboučky
Tab. IX - KANALIZACE - REKAPITULACE VSTUPNÍCH ÚDAJŮ
CZ0646.6205.0138.03 - Bučovice - část obce Kloboučky
(číslo a název obce)
| jedn. | 2017 | 2020 | 2025 | 2030 | 2035 | 2040 | 2045 | 2050
Počet trvale bydl.obyvatel | os. | 522 | 519 | 518 | 516 | 512 | 508 | 503 | 498
Počet osob s ČOP | os. | 58 | 58 | 58 | 58 | 58 | 58 | 58 | 58
ODKANALIZOVÁNÍ OBCE
Rozsah odkanalizování | - | 2017: celá obec
Typ kanalizace | - | 2017: jednotná kanalizace
Počet obyv.napoj.na kanal.
- trvale bydlící | os. | 249 | 305 | 398 | 491 | 487 | 483 | 478 | 474
- počet osob s ČOP | os. | 11 | 11 | 13 | 16 | 16 | 16 | 16 | 16
Počet obyv.nenapoj.na kanal.
- trvale bydlící | os. | 273 | 214 | 120 | 25 | 25 | 25 | 25 | 24
- počet osob s ČOP | os. | 47 | 47 | 45 | 42 | 42 | 42 | 42 | 42
LIKVIDACE ODPADNÍCH VOD
Počet obyv.napoj.na ČOV
- trvale bydlící | os. | 249 | 305 | 398 | 491 | 487 | 483 | 478 | 474
- počet osob s ČOP | os. | 11 | 11 | 13 | 16 | 16 | 16 | 16 | 16
Počet obyv.napoj.na septiky
- trvale bydlící | os. | 0 | 0 | 0 | 0 | 0 | 0 | 0 | 0
- počet osob s ČOP | os. | 0 | 0 | 0 | 0 | 0 | 0 | 0 | 0
Počet obyv.s odvoz OV
- trvale bydlící | os. | 273 | 214 | 120 | 25 | 25 | 25 | 25 | 24
- počet osob s ČOP | os. | 47 | 47 | 45 | 42 | 42 | 42 | 42 | 42
Průmysl,zemědelství,vybavenost | - | 2017: zemědělství, vybavenost
Způsob likvidace | - | obecní ČOV | obecní ČOV | obecní ČOV | obecní ČOV | obecní ČOV | obecní ČOV | obecní ČOV | obecní ČOV
Množství odp.vod | m3/d | 11.6 | 11.54 | 11.52 | 11.48 | 11.4 | 11.32 | 11.22 | 11.12
BSK5 | kg/d | 8.12 | 8.078 | 8.064 | 8.036 | 7.98 | 7.924 | 7.854 | 7.784
NL | kg/d | 7.4433 | 7.4048 | 7.392 | 7.3663 | 7.315 | 7.2637 | 7.1995 | 7.1353
CHSK | kg/d | 16.24 | 16.156 | 16.128 | 16.072 | 15.96 | 15.848 | 15.708 | 15.568
N-celk | kg/d | 1.4887 | 1.481 | 1.4784 | 1.4733 | 1.463 | 1.4527 | 1.4399 | 1.4271
N-NH4 | kg/d | 0.70373 | 0.70009 | 0.69888 | 0.69645 | 0.6916 | 0.68675 | 0.68068 | 0.67461
N-NO3 | kg/d | 0.13533 | 0.13463 | 0.1344 | 0.13393 | 0.133 | 0.13207 | 0.1309 | 0.12973
P-celk | kg/d | 0.33833 | 0.33658 | 0.336 | 0.33483 | 0.3325 | 0.33017 | 0.32725 | 0.32433
Počet ČOV | ks | 0 | 0 | 0 | 0 | 0 | 0 | 0 | 0
Kapacita ČOV | m3/d | 0 | 0 | 0 | 0 | 0 | 0 | 0 | 0
Počet čerpacích stanic | ks | 0 | 0 | 0 | 0 | 0 | 0 | 0 | 0
Délka kanal.sítě | km | 4.311 | 4.311 | 4.311 | 4.311 | 4.311 | 4.311 | 4.311 | 4.311
Počet kanal.přípojek | ks | 87 | 87 | 87 | 187 | 187 | 187 | 187 | 187
Jímky a septiky | ks | 212 | 212 | 212 | 212 | 0 | 0 | 0 | 0
Mikročistírny | ks | 0 | 0 | 0 | 0 | 0 | 0 | 0 | 0
Vysvětlivka : Počet osob s ČOP = Počet osob s časově omezeným pobytem
|  | 127.581 | 128.2261 | 128.3873 | 128.5486 | 128.7099 | 128.8711 | 129.0324 | 129.1937

## tab.X
Kraj : Jihomoravský | [5 empty] | Provozní skupina: CZ0646.6205.0138.03 - Bučovice - část obce Kloboučky
Tab. X - KANALIZACE - BILANCE ODPADNÍCH VOD A ZNEČIŠTĚNÍ
CZ0646.6205.0138.03 - Bučovice - část obce Kloboučky
(číslo a název obce)
| jedn. | 2017 | 2020 | 2025 | 2030 | 2035 | 2040 | 2045 | 2050
CELKOVÁ PRODUKCE
odpadních vod | m3/d | 79.2929 | 80.4634 | 83.0626 | 85.5951 | 84.9558 | 84.3165 | 83.5174 | 82.7462
BSK5 | kg/d | 29.555 | 31.693 | 35.409 | 39.106 | 38.81 | 38.514 | 38.144 | 37.814
NL | kg/d | 27.0921 | 29.0519 | 32.4583 | 35.8472 | 35.5758 | 35.3045 | 34.9653 | 34.6628
CHSK | kg/d | 55.5375 | 59.4502 | 66.2605 | 73.0337 | 72.4817 | 71.9297 | 71.2397 | 70.623
Počet EO | os. | 492.5833 | 528.2167 | 590.15 | 651.7667 | 646.8333 | 641.9 | 635.7333 | 630.2333
odp.vod likv. na ČOV | m3/d | 47.4408 | 55.211 | 68.381 | 81.6241 | 80.9848 | 80.3455 | 79.5464 | 78.8871
odp.vod likv. v septicích | m3/d | 0 | 0 | 0 | 0 | 0 | 0 | 0 | 0
odp.vod likv. jiným způsobem | m3/d | 31.8521 | 25.2524 | 14.6816 | 3.971 | 3.971 | 3.971 | 3.971 | 3.8592
PŘÍSUN ODP. VOD Z JINÝCH LOKALIT
množství odpadních vod | m3/d | 0 | 0 | 0 | 0 | 0 | 0 | 0 | 0
BSK5 | kg/d | 0 | 0 | 0 | 0 | 0 | 0 | 0 | 0
NL | kg/d | 0 | 0 | 0 | 0 | 0 | 0 | 0 | 0
CHSK | kg/d | 0 | 0 | 0 | 0 | 0 | 0 | 0 | 0
ODVEDENÍ ODP. VOD NA JINÉ LOKALITY
množství odpadních vod | m3/d | 47.4408 | 55.211 | 68.381 | 81.6241 | 80.9848 | 80.3455 | 79.5464 | 78.8871
BSK5 | kg/d | 23.39 | 26.708 | 32.334 | 37.976 | 37.68 | 37.384 | 37.014 | 36.704
NL | kg/d | 21.4408 | 24.4823 | 29.6395 | 34.8113 | 34.54 | 34.2687 | 33.9295 | 33.6453
CHSK | kg/d | 44.235 | 50.311 | 60.623 | 70.962 | 70.41 | 69.858 | 69.168 | 68.588
PŘÍTOK NA ČOV
množství odpadních vod | m3/d
BSK5 | kg/d
NL | kg/d
CHSK | kg/d
Počet EO | os
Typ ČOV | -
Dočištění - snížení BSK5 | -
Denitrifikace | -
Odstraňování fosforu | -
množství odpadních vod | m3/d
ODSTRANĚNÉ ZNEČIŠTĚNÍ
BSK5 | kg/d | 22.5361 | 25.7142 | 31.1031 | 36.5068 | 36.2223 | 35.9378 | 35.5822 | 35.284
NL | kg/d | 20.492 | 23.3781 | 28.2719 | 33.1789 | 32.9203 | 32.6618 | 32.3386 | 32.0676
CHSK | kg/d | 40.9141 | 46.4462 | 55.8363 | 65.2483 | 64.7411 | 64.2338 | 63.5998 | 63.0659
ZBYTKOVÉ ZNEČIŠTĚNÍ
BSK5 | kg/d | 0.85393 | 0.9938 | 1.2309 | 1.4692 | 1.4577 | 1.4462 | 1.4318 | 1.42
NL | kg/d | 0.94882 | 1.1042 | 1.3676 | 1.6325 | 1.6197 | 1.6069 | 1.5909 | 1.5777
CHSK | kg/d | 3.3209 | 3.8648 | 4.7867 | 5.7137 | 5.6689 | 5.6242 | 5.5682 | 5.5221
Produkce kalů | m3/r | 274.1888 | 312.8561 | 378.4216 | 444.1657 | 440.7043 | 437.243 | 432.9163 | 429.2891
Způsob likvidace kalů | -
Množství kalu po odvodnění | m3/r | 65.8053 | 75.0855 | 90.8212 | 106.5998 | 105.769 | 104.9383 | 103.8999 | 103.0294
Typ čistírny odpadních vod: |  | 2030: Způsoby likvidace kalů:
0 - neurčeno |  | 2017: 10 - aktivační s nitrifikací; 2030: 0 - neurčeno
1 - septik |  | 2017: 11 - aktivační s denitrif. a nitrif.; 2030: 1 - přímá aplikace na zemědělské a lesní půdě
2 - septik s dočištěním |  | 2017: 12 - čist. s biologickými filtry; 2030: 2 - kompostování
3 - domovní mikročistírna - disky |  | 2017: 13 - aktivační čistírna a rybník; 2030: 3 - skládkování
4 - domovní mikročistírna - filtry |  | 2017: 14 - aktiv. č. s nitrif. a rybník; 2030: 4 - spalování
5 - kořenová čistírna |  | 2017: 15 - aktiv. č. s nitr. a mikrosíty; 2030: 5 - rekultivace
6 - stabilizační nádrž |  | 2017: 16 - aktivač. č. a rycholfiltrace; 2030: 6 - převoz do jiné ČOV ke zpracování
7 - čistírna s biokontaktory |  | 2017: 17 - č. s nitrif. a srážením P; 2030: 101 - přímá aplikace na zemědělské a lesní půdě + kompostování
8 - malá aktiv. čistírna s nitrifikací |  | 2017: 18 - č. s denitrif. + nitr. + sráž. P; 2030: 102 - přímá aplikace na zemědělské a lesní půdě + skládkování
9 - aktivační čistírna |  | 2017: 19 - č. s denit., nitr., sráž. P, filtr.; 2030: 103 - kompostování + spalování
104 - skládkování + převoz do jiné ČOV
105 - přímá aplikace na zem. a les. půdě + kompostování + převoz do jiné ČOV
106 - kompostování + skládkování + rekultivace

## tab.XII
Plán rozvoje pro kraj : Jihomoravský |  |  |  | Provozní skupina : |  | CZ0646.6205.0138.03-Bučovice - část obce Kloboučky
Tab. XII - TECHNICKÉ A FINANČNÍ ÚDAJE KANALIZACÍ
CZ0646.6205.0138.03-Bučovice - část obce Kloboučky
(číslo a název obce)
ID | K | H l a v n í o b j e k t y |  |  |  | stávající objekty |  |  | rekonstrukce |  | nové stavby
|  | 1 čistírny odpadních vod |  |  |  | DHM | rok uved. | posl. rekon. | DHM | rok zaháj. | DHM | rok zaháj.
|  | název | typ ČOV |  | kap. m3/d | mil. Kč | do provozu | /rok zrušení | mil.Kč | /ukončení | mil. Kč | /ukončení
2 biologický rybník
|  |  | plocha (ha) |  | kap. EO
3 kanalizační síť
|  |  |  | DN(mm) | délka(km)
K.S |  | KS Kloboučky |  | < 100 | 2.231 |  | 1970 | 2014
K.S |  | KS Kloboučky |  | 101 - 300 | 1.724 |  | 1970 | 2014
K.S |  | KS Kloboučky |  | 301 - 500 | 0.356 |  | 1970 | 2014
4 výtlačné řady
|  |  |  | DN(mm) | délka(km)
5 čerpací stanice
|  |  |  | Qkap(l/s) | h(m)
6 kanalizační přípojky
|  |  |  | počet | délka(km)
S.S |  | přípojky Kloboučky |  | 87 | 0.52
S.N |  | přípojky Kloboučky |  | 100 | 0.8 | [5 empty] | 3.256 | 2020/2030
7 jímky
|  |  | typ |  | počet ks
|  | SOUČET |  |  |  | 0 |  |  | 0 |  | 3.256