## tab.VI
Plán rozvoje pro kraj : Jihomoravský
Tab. VI - KANALIZACE - ZÁKLADNÍ ÚDAJE
CZ0646.6205.0138.04 - Bučovice - část obce Marefy
(provozní skupina)
| jednotky | 2017 | 2020 | 2025 | 2030 | 2035 | 2040 | 2045 | 2050
Celkový počet obyvatel | os. | 376 | 373 | 373 | 371 | 369 | 366 | 362 | 359
Odkanalizování
Počet obyv. napoj na kanalizaci | os. | 334 | 338 | 346 | 352 | 350 | 347 | 343 | 340
Počet obyv. napoj na kanalizaci | % | 88.8298 | 90.6166 | 92.7614 | 94.8787 | 94.8509 | 94.8087 | 94.7514 | 94.7075
Přírůstek | os |  | 4 | 8 | 6 | -2 | -3 | -4 | -3
Čištění odpadních vod
Počet obyv. napoj ČOV | os. | 334 | 338 | 346 | 352 | 350 | 347 | 343 | 340
Počet obyv. napoj ČOV | % | 88.8298 | 90.6166 | 92.7614 | 94.8787 | 94.8509 | 94.8087 | 94.7514 | 94.7075
Počet obyv. se svozem na ČOV | os. | 42 | 35 | 27 | 19 | 19 | 19 | 19 | 19
Počet obyv. se svozem na ČOV | % | 11.1702 | 9.3834 | 7.2386 | 5.1213 | 5.1491 | 5.1913 | 5.2486 | 5.2925
Celková produkce odp. vod | mil. m3/rok | 0.024613 | 0.024574 | 0.024632 | 0.024618 | 0.024545 | 0.024435 | 0.024289 | 0.02418
Odpad. vody čištěné na ČOV | mil. m3/rok | 0.023474 | 0.023596 | 0.023888 | 0.024107 | 0.024034 | 0.023924 | 0.023778 | 0.023669
Odpad. vody čištěné na ČOV | % | 95.3731 | 96.0193 | 96.9771 | 97.9242 | 97.9181 | 97.9087 | 97.8962 | 97.8866
Přírustek odp. vody čištěné na ČOV | mil. m3/rok |  | 0.00012162 | 0.000292 | 0.000219 | -7.3e-05 | -0.0001095 | -0.000146 | -0.0001095
Přírustek odp. vody čištěné na ČOV | % | 100 | 0.51543 | 1.2224 | 0.90847 | -0.30374 | -0.4577 | -0.61401 | -0.46264
Odpad. vody čištěné v septicích | mil. m3/rok | 0 | 0 | 0 | 0 | 0 | 0 | 0 | 0
Odpad. vody čištěné v septicích | % | 0 | 0 | 0 | 0 | 0 | 0 | 0 | 0
Odpad. vody nečištěné | tis. m3/rok | 1.1388 | 0.9782 | 0.7446 | 0.511 | 0.511 | 0.511 | 0.511 | 0.511
Odpad. vody nečištěné | % | 4.6269 | 3.9807 | 3.0229 | 2.0758 | 2.0819 | 2.0913 | 2.1038 | 2.1134
Počet ČOV | ks | 0 | 0 | 0 | 0 | 0 | 0 | 0 | 0
Celková kapacita ČOV | m3/d | 0 | 0 | 0 | 0 | 0 | 0 | 0 | 0
Přírůstek | m3/d |  | 0 | 0 | 0 | 0 | 0 | 0 | 0
Přebytek kapacity | m3/d
Nedostatek kapacity | m3/d | 0 | 0 | 0 | 0 | 0 | 0 | 0 | 0
Celková délka nové kanalizace | km | 0 | 0 | 0 | 0.085 | 0.085 | 0.085 | 0.085 | 0.085
Přírůstek | km |  | 0 | 0 | 0.085 | 0 | 0 | 0 | 0
Přírůstek | % |  | 0 | 0 | 1.9384 | 0 | 0 | 0 | 0
Celková délka rek. kanalizace | km | 0 | 0 | 0 | 0 | 0 | 0 | 0 | 0
Přírůstek | km |  | 0 | 0 | 0 | 0 | 0 | 0 | 0
Přírůstek | % |  | 0 | 0 | 0 | 0 | 0 | 0 | 0
Produkce zněčištění
BSK5 | t/rok | 11.4894 | 11.5076 | 11.6244 | 11.6974 | 11.6536 | 11.5879 | 11.5003 | 11.4346
NL | t/rok | 10.5319 | 10.5487 | 10.6557 | 10.7227 | 10.6825 | 10.6223 | 10.542 | 10.4818
CHSK | t/rok | 21.7299 | 21.7633 | 21.9775 | 22.1113 | 22.031 | 21.9106 | 21.75 | 21.6295
Odstranění znečištění
BSK5 | t/rok | 10.7676 | 10.8311 | 11.001 | 11.1285 | 11.086 | 11.0223 | 10.9373 | 10.8736
NL | t/rok | 9.7881 | 9.8459 | 10.0007 | 10.1167 | 10.078 | 10.02 | 9.9426 | 9.8846
CHSK | t/rok | 19.538 | 19.6499 | 19.9507 | 20.1763 | 20.1011 | 19.9883 | 19.8379 | 19.7251
Celkové investiční náklady ročně | mil. Kč | 0 | 0 | 0 | 0.8081 | 0 | 0 | 0 | 0
Celkové investiční náklady součtově | mil. Kč | 0 | 0 | 0 | 0.8081 | 0.8081 | 0.8081 | 0.8081 | 0.8081

## tab.IX
Kraj : Jihomoravský |  |  |  |  | Provozní skupina : |  | CZ0646.6205.0138.04 - Bučovice - část obce Marefy
Tab. IX - KANALIZACE - REKAPITULACE VSTUPNÍCH ÚDAJŮ
CZ0646.6205.0138.04 - Bučovice - část obce Marefy
(číslo a název obce)
| jedn. | 2017 | 2020 | 2025 | 2030 | 2035 | 2040 | 2045 | 2050
Počet trvale bydl.obyvatel | os. | 361 | 358 | 358 | 356 | 354 | 351 | 347 | 344
Počet osob s ČOP | os. | 15 | 15 | 15 | 15 | 15 | 15 | 15 | 15
ODKANALIZOVÁNÍ OBCE
Rozsah odkanalizování | - | 2017: celá obec
Typ kanalizace | - | 2017: splašková kanalizace
Počet obyv.napoj.na kanal.
- trvale bydlící | os. | 323 | 325 | 333 | 339 | 337 | 334 | 330 | 327
- počet osob s ČOP | os. | 11 | 13 | 13 | 13 | 13 | 13 | 13 | 13
Počet obyv.nenapoj.na kanal.
- trvale bydlící | os. | 38 | 33 | 25 | 17 | 17 | 17 | 17 | 17
- počet osob s ČOP | os. | 4 | 2 | 2 | 2 | 2 | 2 | 2 | 2
LIKVIDACE ODPADNÍCH VOD
Počet obyv.napoj.na ČOV
- trvale bydlící | os. | 323 | 325 | 333 | 339 | 337 | 334 | 330 | 327
- počet osob s ČOP | os. | 11 | 13 | 13 | 13 | 13 | 13 | 13 | 13
Počet obyv.napoj.na septiky
- trvale bydlící | os. | 0 | 0 | 0 | 0 | 0 | 0 | 0 | 0
- počet osob s ČOP | os. | 0 | 0 | 0 | 0 | 0 | 0 | 0 | 0
Počet obyv.s odvoz OV
- trvale bydlící | os. | 38 | 33 | 25 | 17 | 17 | 17 | 17 | 17
- počet osob s ČOP | os. | 4 | 2 | 2 | 2 | 2 | 2 | 2 | 2
Průmysl,zemědelství,vybavenost | - | 2017: vybavenost
Způsob likvidace | - | obecní ČOV | obecní ČOV | obecní ČOV | obecní ČOV | obecní ČOV | obecní ČOV | obecní ČOV | obecní ČOV
Množství odp.vod | m3/d | 31.2795 | 31.2795 | 31.2795 | 31.2795 | 31.2795 | 31.2795 | 31.2795 | 31.2795
BSK5 | kg/d | 10.9478 | 10.9478 | 10.9478 | 10.9478 | 10.9478 | 10.9478 | 10.9478 | 10.9478
NL | kg/d | 10.0355 | 10.0355 | 10.0355 | 10.0355 | 10.0355 | 10.0355 | 10.0355 | 10.0355
CHSK | kg/d | 21.8956 | 21.8956 | 21.8956 | 21.8956 | 21.8956 | 21.8956 | 21.8956 | 21.8956
N-celk | kg/d | 2.0071 | 2.0071 | 2.0071 | 2.0071 | 2.0071 | 2.0071 | 2.0071 | 2.0071
N-NH4 | kg/d | 0.94881 | 0.94881 | 0.94881 | 0.94881 | 0.94881 | 0.94881 | 0.94881 | 0.94881
N-NO3 | kg/d | 0.18246 | 0.18246 | 0.18246 | 0.18246 | 0.18246 | 0.18246 | 0.18246 | 0.18246
P-celk | kg/d | 0.45616 | 0.45616 | 0.45616 | 0.45616 | 0.45616 | 0.45616 | 0.45616 | 0.45616
Počet ČOV | ks | 0 | 0 | 0 | 0 | 0 | 0 | 0 | 0
Kapacita ČOV | m3/d | 0 | 0 | 0 | 0 | 0 | 0 | 0 | 0
Počet čerpacích stanic | ks | 4 | 4 | 4 | 4 | 4 | 4 | 4 | 4
Délka kanal.sítě | km | 4.3 | 4.3 | 4.3 | 4.385 | 4.385 | 4.385 | 4.385 | 4.385
Počet kanal.přípojek | ks | 144 | 144 | 144 | 154 | 154 | 154 | 154 | 154
Jímky a septiky | ks | 0 | 0 | 0 | 0 | 0 | 0 | 0 | 0
Mikročistírny | ks | 0 | 0 | 0 | 0 | 0 | 0 | 0 | 0
Vysvětlivka : Počet osob s ČOP = Počet osob s časově omezeným pobytem
|  | 127.581 | 128.2261 | 128.3873 | 128.5486 | 128.7099 | 128.8711 | 129.0324 | 129.1937

## tab.X
Kraj : Jihomoravský | [5 empty] | Provozní skupina: CZ0646.6205.0138.04 - Bučovice - část obce Marefy
Tab. X - KANALIZACE - BILANCE ODPADNÍCH VOD A ZNEČIŠTĚNÍ
CZ0646.6205.0138.04 - Bučovice - část obce Marefy
(číslo a název obce)
| jedn. | 2017 | 2020 | 2025 | 2030 | 2035 | 2040 | 2045 | 2050
CELKOVÁ PRODUKCE
odpadních vod | m3/d | 67.4321 | 67.3253 | 67.4853 | 67.4453 | 67.2453 | 66.9453 | 66.5453 | 66.2453
BSK5 | kg/d | 31.4778 | 31.5278 | 31.8478 | 32.0478 | 31.9278 | 31.7478 | 31.5078 | 31.3278
NL | kg/d | 28.8547 | 28.9005 | 29.1938 | 29.3772 | 29.2672 | 29.1022 | 28.8822 | 28.7172
CHSK | kg/d | 59.5339 | 59.6256 | 60.2123 | 60.5789 | 60.3589 | 60.0289 | 59.5889 | 59.2589
Počet EO | os. | 524.6301 | 525.4635 | 530.7968 | 534.1301 | 532.1301 | 529.1301 | 525.1301 | 522.1301
odp.vod likv. na ČOV | m3/d | 64.3121 | 64.6453 | 65.4453 | 66.0453 | 65.8453 | 65.5453 | 65.1453 | 64.8453
odp.vod likv. v septicích | m3/d | 0 | 0 | 0 | 0 | 0 | 0 | 0 | 0
odp.vod likv. jiným způsobem | m3/d | 3.12 | 2.68 | 2.04 | 1.4 | 1.4 | 1.4 | 1.4 | 1.4
PŘÍSUN ODP. VOD Z JINÝCH LOKALIT
množství odpadních vod | m3/d | 0 | 0 | 0 | 0 | 0 | 0 | 0 | 0
BSK5 | kg/d | 0 | 0 | 0 | 0 | 0 | 0 | 0 | 0
NL | kg/d | 0 | 0 | 0 | 0 | 0 | 0 | 0 | 0
CHSK | kg/d | 0 | 0 | 0 | 0 | 0 | 0 | 0 | 0
ODVEDENÍ ODP. VOD NA JINÉ LOKALITY
množství odpadních vod | m3/d | 64.3121 | 64.6453 | 65.4453 | 66.0453 | 65.8453 | 65.5453 | 65.1453 | 64.8453
BSK5 | kg/d | 30.6578 | 30.8378 | 31.3178 | 31.6778 | 31.5578 | 31.3778 | 31.1378 | 30.9578
NL | kg/d | 28.103 | 28.268 | 28.708 | 29.038 | 28.928 | 28.763 | 28.543 | 28.378
CHSK | kg/d | 58.0306 | 58.3606 | 59.2406 | 59.9006 | 59.6806 | 59.3506 | 58.9106 | 58.5806
PŘÍTOK NA ČOV
množství odpadních vod | m3/d
BSK5 | kg/d
NL | kg/d
CHSK | kg/d
Počet EO | os
Typ ČOV | -
Dočištění - snížení BSK5 | -
Denitrifikace | -
Odstraňování fosforu | -
množství odpadních vod | m3/d
ODSTRANĚNÉ ZNEČIŠTĚNÍ
BSK5 | kg/d | 29.5002 | 29.6742 | 30.1398 | 30.489 | 30.3726 | 30.198 | 29.9652 | 29.7906
NL | kg/d | 26.8167 | 26.9751 | 27.3991 | 27.7171 | 27.6111 | 27.4521 | 27.2401 | 27.0811
CHSK | kg/d | 53.5288 | 53.8354 | 54.6594 | 55.2774 | 55.0714 | 54.7624 | 54.3504 | 54.0414
ZBYTKOVÉ ZNEČIŠTĚNÍ
BSK5 | kg/d | 1.1576 | 1.1636 | 1.178 | 1.1888 | 1.1852 | 1.1798 | 1.1726 | 1.1672
NL | kg/d | 1.2862 | 1.2929 | 1.3089 | 1.3209 | 1.3169 | 1.3109 | 1.3029 | 1.2969
CHSK | kg/d | 4.5018 | 4.5252 | 4.5812 | 4.6232 | 4.6092 | 4.5882 | 4.5602 | 4.5392
Produkce kalů | m3/r | 358.919 | 361.036 | 366.7008 | 370.9494 | 369.5332 | 367.4089 | 364.5765 | 362.4522
Způsob likvidace kalů | -
Množství kalu po odvodnění | m3/r | 86.1406 | 86.6486 | 88.0082 | 89.0279 | 88.688 | 88.1781 | 87.4984 | 86.9885
Typ čistírny odpadních vod: |  | 2030: Způsoby likvidace kalů:
0 - neurčeno |  | 2017: 10 - aktivační s nitrifikací; 2030: 0 - neurčeno
1 - septik |  | 2017: 11 - aktivační s denitrif. a nitrif.; 2030: 1 - přímá aplikace na zemědělské a lesní půdě
2 - septik s dočištěním |  | 2017: 12 - čist. s biologickými filtry; 2030: 2 - kompostování
3 - domovní mikročistírna - disky |  | 2017: 13 - aktivační čistírna a rybník; 2030: 3 - skládkování
4 - domovní mikročistírna - filtry |  | 2017: 14 - aktiv. č. s nitrif. a rybník; 2030: 4 - spalování
5 - kořenová čistírna |  | 2017: 15 - aktiv. č. s nitr. a mikrosíty; 2030: 5 - rekultivace
6 - stabilizační nádrž |  | 2017: 16 - aktivač. č. a rycholfiltrace; 2030: 6 - převoz do jiné ČOV ke zpracování
7 - čistírna s biokontaktory |  | 2017: 17 - č. s nitrif. a srážením P; 2030: 101 - přímá aplikace na zemědělské a lesní půdě + kompostování
8 - malá aktiv. čistírna s nitrifikací |  | 2017: 18 - č. s denitrif. + nitr. + sráž. P; 2030: 102 - přímá aplikace na zemědělské a lesní půdě + skládkování
9 - aktivační čistírna |  | 2017: 19 - č. s denit., nitr., sráž. P, filtr.; 2030: 103 - kompostování + spalování
104 - skládkování + převoz do jiné ČOV
105 - přímá aplikace na zem. a les. půdě + kompostování + převoz do jiné ČOV
106 - kompostování + skládkování + rekultivace

## tab.XII
Plán rozvoje pro kraj : Jihomoravský |  |  |  | Provozní skupina : |  | CZ0646.6205.0138.04-Bučovice - část obce Marefy
Tab. XII - TECHNICKÉ A FINANČNÍ ÚDAJE KANALIZACÍ
CZ0646.6205.0138.04-Bučovice - část obce Marefy
(číslo a název obce)
ID | K | H l a v n í o b j e k t y |  |  |  | stávající objekty |  |  | rekonstrukce |  | nové stavby
|  | 1 čistírny odpadních vod |  |  |  | DHM | rok uved. | posl. rekon. | DHM | rok zaháj. | DHM | rok zaháj.
|  | název | typ ČOV |  | kap. m3/d | mil. Kč | do provozu | /rok zrušení | mil.Kč | /ukončení | mil. Kč | /ukončení
2 biologický rybník
|  |  | plocha (ha) |  | kap. EO
3 kanalizační síť
|  |  |  | DN(mm) | délka(km)
K.S |  | KS Marefy |  | < 100 | 2.4 |  | 2013 | 2014
K.N |  | Dostavba KS Marefy |  | < 100 | 0.085 | [5 empty] | 0.4825 | 2028/2030
4 výtlačné řady
|  |  |  | DN(mm) | délka(km)
V.S |  | Výtlak Marefy |  | < 100 | 1.9 |  | 2013 | 2014
5 čerpací stanice
|  |  |  | Qkap(l/s) | h(m)
S.S |  | ČS 1 |  | 0 | 0 |  | 2013 | 2014
S.S |  | ČS 2 |  | 0 | 0 |  | 2013 | 2014
S.S |  | ČS 3 |  | 0 | 0 |  | 2013 | 2014
S.S |  | ČS 4 |  | 0 | 0 |  | 2013 | 2014
6 kanalizační přípojky
|  |  |  | počet | délka(km)
S.S |  | přípojky Marefy |  | 144 | 0.867 |  | 2013 | 2014
S.N |  | přípojky Marefy |  | 10 | 0.08 | [5 empty] | 0.3256 | 2028/2030
7 jímky
|  |  | typ |  | počet ks
|  | SOUČET |  |  |  | 0 |  |  | 0 |  | 0.8081