## tab.VI
Plán rozvoje pro kraj : Jihomoravský
Tab. VI - KANALIZACE - ZÁKLADNÍ ÚDAJE
CZ0646.6205.0138.05 - Bučovice - část obce Vícemilice
(provozní skupina)
| jednotky | 2017 | 2020 | 2025 | 2030 | 2035 | 2040 | 2045 | 2050
Celkový počet obyvatel | os. | 775 | 770 | 770 | 766 | 761 | 755 | 748 | 741
Odkanalizování
Počet obyv. napoj na kanalizaci | os. | 681 | 694 | 723 | 747 | 742 | 736 | 729 | 722
Počet obyv. napoj na kanalizaci | % | 87.871 | 90.1299 | 93.8961 | 97.5196 | 97.5033 | 97.4834 | 97.4599 | 97.4359
Přírůstek | os |  | 13 | 29 | 24 | -5 | -6 | -7 | -7
Čištění odpadních vod
Počet obyv. napoj ČOV | os. | 681 | 694 | 723 | 747 | 742 | 736 | 729 | 722
Počet obyv. napoj ČOV | % | 87.871 | 90.1299 | 93.8961 | 97.5196 | 97.5033 | 97.4834 | 97.4599 | 97.4359
Počet obyv. se svozem na ČOV | os. | 94 | 76 | 47 | 19 | 19 | 19 | 19 | 19
Počet obyv. se svozem na ČOV | % | 12.129 | 9.8701 | 6.1039 | 2.4804 | 2.4967 | 2.5166 | 2.5401 | 2.5641
Celková produkce odp. vod | mil. m3/rok | 0.03806 | 0.038009 | 0.038221 | 0.038279 | 0.038097 | 0.037878 | 0.037622 | 0.037367
Odpad. vody čištěné na ČOV | mil. m3/rok | 0.035732 | 0.036206 | 0.037265 | 0.038141 | 0.037958 | 0.037739 | 0.037484 | 0.037228
Odpad. vody čištěné na ČOV | % | 93.8816 | 95.2562 | 97.498 | 99.6377 | 99.6359 | 99.6338 | 99.6313 | 99.6288
Přírustek odp. vody čištěné na ČOV | mil. m3/rok |  | 0.0004745 | 0.0010585 | 0.000876 | -0.0001825 | -0.000219 | -0.0002555 | -0.0002555
Přírustek odp. vody čištěné na ČOV | % |  | 1.3105 | 2.8405 | 2.2968 | -0.48079 | -0.5803 | -0.68163 | -0.68631
Odpad. vody čištěné v septicích | mil. m3/rok | 0 | 0 | 0 | 0 | 0 | 0 | 0 | 0
Odpad. vody čištěné v septicích | % | 0 | 0 | 0 | 0 | 0 | 0 | 0 | 0
Odpad. vody nečištěné | tis. m3/rok | 2.3287 | 1.8031 | 0.9563 | 0.1387 | 0.1387 | 0.1387 | 0.1387 | 0.1387
Odpad. vody nečištěné | % | 6.1184 | 4.7438 | 2.502 | 0.36234 | 0.36407 | 0.36618 | 0.36866 | 0.37118
Počet ČOV | ks | 0 | 0 | 0 | 0 | 0 | 0 | 0 | 0
Celková kapacita ČOV | m3/d | 0 | 0 | 0 | 0 | 0 | 0 | 0 | 0
Přírůstek | m3/d |  | 0 | 0 | 0 | 0 | 0 | 0 | 0
Přebytek kapacity | m3/d
Nedostatek kapacity | m3/d | 0 | 0 | 0 | 0 | 0 | 0 | 0 | 0
Celková délka nové kanalizace | km | 0 | 0 | 0 | 0.3 | 0.3 | 0.3 | 0.3 | 0.3
Přírůstek | km |  | 0 | 0 | 0.3 | 0 | 0 | 0 | 0
Přírůstek | % |  | 0 | 0 | 5.3918 | 0 | 0 | 0 | 0
Celková délka rek. kanalizace | km | 0 | 0 | 0 | 0 | 0 | 0 | 0 | 0
Přírůstek | km |  | 0 | 0 | 0 | 0 | 0 | 0 | 0
Přírůstek | % |  | 0 | 0 | 0 | 0 | 0 | 0 | 0
Produkce zněčištění
BSK5 | t/rok | 19.3316 | 19.4849 | 19.9083 | 20.2295 | 20.12 | 19.9886 | 19.8353 | 19.682
NL | t/rok | 17.7207 | 17.8612 | 18.2493 | 18.5437 | 18.4434 | 18.3229 | 18.1824 | 18.0419
CHSK | t/rok | 36.08 | 36.361 | 37.1373 | 37.7261 | 37.5254 | 37.2845 | 37.0034 | 36.7224
Odstranění znečištění
BSK5 | t/rok | 18.0369 | 18.3131 | 18.9292 | 19.439 | 19.3328 | 19.2053 | 19.0566 | 18.9079
NL | t/rok | 16.4088 | 16.6603 | 17.2213 | 17.6856 | 17.5889 | 17.4728 | 17.3374 | 17.202
CHSK | t/rok | 32.3843 | 32.8731 | 33.9633 | 34.8656 | 34.6776 | 34.452 | 34.1889 | 33.9257
Celkové investiční náklady ročně | mil. Kč | 0 | 0 | 0.1628 | 2.737 | 0 | 0 | 0 | 0
Celkové investiční náklady součtově | mil. Kč | 0 | 0 | 0.1628 | 2.8998 | 2.8998 | 2.8998 | 2.8998 | 2.8998

## tab.IX
Kraj : Jihomoravský |  |  |  |  | Provozní skupina : |  | CZ0646.6205.0138.05 - Bučovice - část obce Vícemilice
Tab. IX - KANALIZACE - REKAPITULACE VSTUPNÍCH ÚDAJŮ
CZ0646.6205.0138.05 - Bučovice - část obce Vícemilice
(číslo a název obce)
| jedn. | 2017 | 2020 | 2025 | 2030 | 2035 | 2040 | 2045 | 2050
Počet trvale bydl.obyvatel | os. | 750 | 745 | 745 | 741 | 736 | 730 | 723 | 716
Počet osob s ČOP | os. | 25 | 25 | 25 | 25 | 25 | 25 | 25 | 25
ODKANALIZOVÁNÍ OBCE
Rozsah odkanalizování | - | 2017: celá obec
Typ kanalizace | - | 2017: jednotná kanalizace
Počet obyv.napoj.na kanal.
- trvale bydlící | os. | 675 | 688 | 717 | 741 | 736 | 730 | 723 | 716
- počet osob s ČOP | os. | 6 | 6 | 6 | 6 | 6 | 6 | 6 | 6
Počet obyv.nenapoj.na kanal.
- trvale bydlící | os. | 75 | 57 | 28 | 0 | 0 | 0 | 0 | 0
- počet osob s ČOP | os. | 19 | 19 | 19 | 19 | 19 | 19 | 19 | 19
LIKVIDACE ODPADNÍCH VOD
Počet obyv.napoj.na ČOV
- trvale bydlící | os. | 675 | 688 | 717 | 741 | 736 | 730 | 723 | 716
- počet osob s ČOP | os. | 6 | 6 | 6 | 6 | 6 | 6 | 6 | 6
Počet obyv.napoj.na septiky
- trvale bydlící | os. | 0 | 0 | 0 | 0 | 0 | 0 | 0 | 0
- počet osob s ČOP | os. | 0 | 0 | 0 | 0 | 0 | 0 | 0 | 0
Počet obyv.s odvoz OV
- trvale bydlící | os. | 75 | 57 | 28 | 0 | 0 | 0 | 0 | 0
- počet osob s ČOP | os. | 19 | 19 | 19 | 19 | 19 | 19 | 19 | 19
Průmysl,zemědelství,vybavenost | - | 2017: vybavenost
Způsob likvidace | - | obecní ČOV | obecní ČOV | obecní ČOV | obecní ČOV | obecní ČOV | obecní ČOV | obecní ČOV | obecní ČOV
Množství odp.vod | m3/d | 29.9954 | 29.9954 | 29.9954 | 29.9954 | 29.9954 | 29.9954 | 29.9954 | 29.9954
BSK5 | kg/d | 10.4984 | 10.4984 | 10.4984 | 10.4984 | 10.4984 | 10.4984 | 10.4984 | 10.4984
NL | kg/d | 9.6235 | 9.6235 | 9.6235 | 9.6235 | 9.6235 | 9.6235 | 9.6235 | 9.6235
CHSK | kg/d | 20.9968 | 20.9968 | 20.9968 | 20.9968 | 20.9968 | 20.9968 | 20.9968 | 20.9968
N-celk | kg/d | 1.9247 | 1.9247 | 1.9247 | 1.9247 | 1.9247 | 1.9247 | 1.9247 | 1.9247
N-NH4 | kg/d | 0.90986 | 0.90986 | 0.90986 | 0.90986 | 0.90986 | 0.90986 | 0.90986 | 0.90986
N-NO3 | kg/d | 0.17497 | 0.17497 | 0.17497 | 0.17497 | 0.17497 | 0.17497 | 0.17497 | 0.17497
P-celk | kg/d | 0.43743 | 0.43743 | 0.43743 | 0.43743 | 0.43743 | 0.43743 | 0.43743 | 0.43743
Počet ČOV | ks | 0 | 0 | 0 | 0 | 0 | 0 | 0 | 0
Kapacita ČOV | m3/d | 0 | 0 | 0 | 0 | 0 | 0 | 0 | 0
Počet čerpacích stanic | ks | 0 | 0 | 0 | 0 | 0 | 0 | 0 | 0
Délka kanal.sítě | km | 5.264 | 5.264 | 5.264 | 5.564 | 5.564 | 5.564 | 5.564 | 5.564
Počet kanal.přípojek | ks | 239 | 239 | 239 | 269 | 269 | 269 | 269 | 269
Jímky a septiky | ks | 60 | 60 | 60 | 60 | 20 | 20 | 20 | 20
Mikročistírny | ks | 0 | 0 | 0 | 0 | 0 | 0 | 0 | 0
Vysvětlivka : Počet osob s ČOP = Počet osob s časově omezeným pobytem
|  | 127.581 | 128.2261 | 128.3873 | 128.5486 | 128.7099 | 128.8711 | 129.0324 | 129.1937

## tab.X
Kraj : Jihomoravský | [5 empty] | Provozní skupina: CZ0646.6205.0138.05 - Bučovice - část obce Vícemilice
Tab. X - KANALIZACE - BILANCE ODPADNÍCH VOD A ZNEČIŠTĚNÍ
CZ0646.6205.0138.05 - Bučovice - část obce Vícemilice
(číslo a název obce)
| jedn. | 2017 | 2020 | 2025 | 2030 | 2035 | 2040 | 2045 | 2050
CELKOVÁ PRODUKCE
odpadních vod | m3/d | 104.275 | 104.135 | 104.715 | 104.875 | 104.375 | 103.775 | 103.075 | 102.375
BSK5 | kg/d | 52.9634 | 53.3834 | 54.5434 | 55.4234 | 55.1234 | 54.7634 | 54.3434 | 53.9234
NL | kg/d | 48.5498 | 48.9348 | 49.9981 | 50.8048 | 50.5298 | 50.1998 | 49.8148 | 49.4298
CHSK | kg/d | 98.8493 | 99.6193 | 101.746 | 103.3593 | 102.8093 | 102.1493 | 101.3793 | 100.6093
Počet EO | os. | 882.7234 | 889.7234 | 909.0567 | 923.7234 | 918.7234 | 912.7234 | 905.7234 | 898.7234
odp.vod likv. na ČOV | m3/d | 97.895 | 99.195 | 102.095 | 104.495 | 103.995 | 103.395 | 102.695 | 101.995
odp.vod likv. v septicích | m3/d | 0 | 0 | 0 | 0 | 0 | 0 | 0 | 0
odp.vod likv. jiným způsobem | m3/d | 6.38 | 4.94 | 2.62 | 0.38 | 0.38 | 0.38 | 0.38 | 0.38
PŘÍSUN ODP. VOD Z JINÝCH LOKALIT
množství odpadních vod | m3/d | 0 | 0 | 0 | 0 | 0 | 0 | 0 | 0
BSK5 | kg/d | 0 | 0 | 0 | 0 | 0 | 0 | 0 | 0
NL | kg/d | 0 | 0 | 0 | 0 | 0 | 0 | 0 | 0
CHSK | kg/d | 0 | 0 | 0 | 0 | 0 | 0 | 0 | 0
ODVEDENÍ ODP. VOD NA JINÉ LOKALITY
množství odpadních vod | m3/d | 97.895 | 99.195 | 102.095 | 104.495 | 103.995 | 103.395 | 102.695 | 101.995
BSK5 | kg/d | 51.1784 | 51.9584 | 53.6984 | 55.1384 | 54.8384 | 54.4784 | 54.0584 | 53.6384
NL | kg/d | 46.9135 | 47.6285 | 49.2235 | 50.5435 | 50.2685 | 49.9385 | 49.5535 | 49.1685
CHSK | kg/d | 95.5768 | 97.0068 | 100.1968 | 102.8368 | 102.2868 | 101.6268 | 100.8568 | 100.0868
PŘÍTOK NA ČOV
množství odpadních vod | m3/d
BSK5 | kg/d
NL | kg/d
CHSK | kg/d
Počet EO | os
Typ ČOV | -
Dočištění - snížení BSK5 | -
Denitrifikace | -
Odstraňování fosforu | -
množství odpadních vod | m3/d
ODSTRANĚNÉ ZNEČIŠTĚNÍ
BSK5 | kg/d | 49.4163 | 50.1729 | 51.8607 | 53.2575 | 52.9665 | 52.6173 | 52.2099 | 51.8025
NL | kg/d | 44.9556 | 45.6446 | 47.1816 | 48.4536 | 48.1886 | 47.8706 | 47.4996 | 47.1286
CHSK | kg/d | 88.7242 | 90.0632 | 93.0502 | 95.5222 | 95.0072 | 94.3892 | 93.6682 | 92.9472
ZBYTKOVÉ ZNEČIŠTĚNÍ
BSK5 | kg/d | 1.7621 | 1.7855 | 1.8377 | 1.8809 | 1.8719 | 1.8611 | 1.8485 | 1.8359
NL | kg/d | 1.9579 | 1.9839 | 2.0419 | 2.0899 | 2.0799 | 2.0679 | 2.0539 | 2.0399
CHSK | kg/d | 6.8527 | 6.9437 | 7.1467 | 7.3147 | 7.2797 | 7.2377 | 7.1887 | 7.1397
Produkce kalů | m3/r | 601.2316 | 610.4369 | 630.9718 | 647.9662 | 644.4257 | 640.1771 | 635.2204 | 630.2637
Způsob likvidace kalů | -
Množství kalu po odvodnění | m3/r | 144.2956 | 146.5048 | 151.4332 | 155.5119 | 154.6622 | 153.6425 | 152.4529 | 151.2633
Typ čistírny odpadních vod: |  | 2030: Způsoby likvidace kalů:
0 - neurčeno |  | 2017: 10 - aktivační s nitrifikací; 2030: 0 - neurčeno
1 - septik |  | 2017: 11 - aktivační s denitrif. a nitrif.; 2030: 1 - přímá aplikace na zemědělské a lesní půdě
2 - septik s dočištěním |  | 2017: 12 - čist. s biologickými filtry; 2030: 2 - kompostování
3 - domovní mikročistírna - disky |  | 2017: 13 - aktivační čistírna a rybník; 2030: 3 - skládkování
4 - domovní mikročistírna - filtry |  | 2017: 14 - aktiv. č. s nitrif. a rybník; 2030: 4 - spalování
5 - kořenová čistírna |  | 2017: 15 - aktiv. č. s nitr. a mikrosíty; 2030: 5 - rekultivace
6 - stabilizační nádrž |  | 2017: 16 - aktivač. č. a rycholfiltrace; 2030: 6 - převoz do jiné ČOV ke zpracování
7 - čistírna s biokontaktory |  | 2017: 17 - č. s nitrif. a srážením P; 2030: 101 - přímá aplikace na zemědělské a lesní půdě + kompostování
8 - malá aktiv. čistírna s nitrifikací |  | 2017: 18 - č. s denitrif. + nitr. + sráž. P; 2030: 102 - přímá aplikace na zemědělské a lesní půdě + skládkování
9 - aktivační čistírna |  | 2017: 19 - č. s denit., nitr., sráž. P, filtr.; 2030: 103 - kompostování + spalování
104 - skládkování + převoz do jiné ČOV
105 - přímá aplikace na zem. a les. půdě + kompostování + převoz do jiné ČOV
106 - kompostování + skládkování + rekultivace

## tab.XII
Plán rozvoje pro kraj : Jihomoravský |  |  |  | Provozní skupina : |  | CZ0646.6205.0138.05-Bučovice - část obce Vícemilice
Tab. XII - TECHNICKÉ A FINANČNÍ ÚDAJE KANALIZACÍ
CZ0646.6205.0138.05-Bučovice - část obce Vícemilice
(číslo a název obce)
ID | K | H l a v n í o b j e k t y |  |  |  | stávající objekty |  |  | rekonstrukce |  | nové stavby
|  | 1 čistírny odpadních vod |  |  |  | DHM | rok uved. | posl. rekon. | DHM | rok zaháj. | DHM | rok zaháj.
|  | název | typ ČOV |  | kap. m3/d | mil. Kč | do provozu | /rok zrušení | mil.Kč | /ukončení | mil. Kč | /ukončení
2 biologický rybník
|  |  | plocha (ha) |  | kap. EO
3 kanalizační síť
|  |  |  | DN(mm) | délka(km)
K.S |  | KS Vícemilice |  | < 100 | 1.192 |  | 1970 | 2016
K.S |  | KS Vícemilice |  | 101 - 300 | 2.393 |  | 1970 | 2016
K.S |  | KS Vícemilice |  | 301 - 500 | 1.128 |  | 1970 | 2016
K.S |  | KS Vícemilice |  | > 500 | 0.551 |  | 1970 | 2016
K.N |  | Dostavba KS Vícemilice |  | < 100 | 0.3 | [5 empty] | 1.923 | 2029/2030
4 výtlačné řady
|  |  |  | DN(mm) | délka(km)
5 čerpací stanice
|  |  |  | Qkap(l/s) | h(m)
6 kanalizační přípojky
|  |  |  | počet | délka(km)
S.S |  | přípojky Vícemilice |  | 239 | 1.2 |  | 1970 | 2016
S.N |  | přípojky Vícemilice |  | 30 | 0.24 | [5 empty] | 0.9768 | 2025/2030
7 jímky
|  |  | typ |  | počet ks
J.S |  | Stávající |  |  | 10
J.S |  | Stávající |  |  | 10
|  | SOUČET |  |  |  | 0 |  |  | 0 |  | 2.8998