## tab.VI
Plán rozvoje pro kraj : Jihomoravský
Tab. VI - KANALIZACE - ZÁKLADNÍ ÚDAJE
CZ0646.6205.0139.01 - Dobročkovice
(provozní skupina)
| jednotky | 2017 | 2020 | 2025 | 2030 | 2035 | 2040 | 2045 | 2050
Celkový počet obyvatel | os. | 332 | 331 | 330 | 329 | 328 | 326 | 324 | 322
Odkanalizování
Počet obyv. napoj na kanalizaci | os. | 0 | 0 | 0 | 271 | 270 | 268 | 266 | 264
Počet obyv. napoj na kanalizaci | % | 0 | 0 | 0 | 82.3708 | 82.3171 | 82.2086 | 82.0988 | 81.9876
Přírůstek | os |  | 0 | 0 | 271 | -1 | -2 | -2 | -2
Čištění odpadních vod
Počet obyv. napoj ČOV | os. | 0 | 0 | 0 | 271 | 270 | 268 | 266 | 264
Počet obyv. napoj ČOV | % | 0 | 0 | 0 | 82.3708 | 82.3171 | 82.2086 | 82.0988 | 81.9876
Počet obyv. se svozem na ČOV | os. | 332 | 331 | 330 | 58 | 58 | 58 | 58 | 58
Počet obyv. se svozem na ČOV | % | 100 | 100 | 100 | 17.6292 | 17.6829 | 17.7914 | 17.9012 | 18.0124
Celková produkce odp. vod | mil. m3/rok | 0.00949 | 0.0094535 | 0.009417 | 0.014136 | 0.014084 | 0.013981 | 0.013878 | 0.013774
Odpad. vody čištěné na ČOV | mil. m3/rok | 0 | 0 | 0 | 0.013355 | 0.013304 | 0.0132 | 0.013097 | 0.012994
Odpad. vody čištěné na ČOV | % | 0 | 0 | 0 | 94.4776 | 94.4573 | 94.4163 | 94.3748 | 94.3326
Přírustek odp. vody čištěné na ČOV | mil. m3/rok |  | 0 | 0 | 0.013355 | -5.1655e-05 | -0.00010331 | -0.00010331 | -0.00010331
Přírustek odp. vody čištěné na ČOV | % | 0 | 0 | 0 | 100 | -0.38828 | -0.78263 | -0.78881 | -0.79508
Odpad. vody čištěné v septicích | mil. m3/rok | 0 | 0 | 0 | 0 | 0 | 0 | 0 | 0
Odpad. vody čištěné v septicích | % | 0 | 0 | 0 | 0 | 0 | 0 | 0 | 0
Odpad. vody nečištěné | tis. m3/rok | 9.49 | 9.4535 | 9.417 | 0.78065 | 0.78065 | 0.78065 | 0.78065 | 0.78065
Odpad. vody nečištěné | % | 100 | 100 | 100 | 5.5224 | 5.5427 | 5.5837 | 5.6252 | 5.6674
Počet ČOV | ks | 0 | 0 | 0 | 0 | 0 | 0 | 0 | 0
Celková kapacita ČOV | m3/d | 0 | 0 | 0 | 0 | 0 | 0 | 0 | 0
Přírůstek | m3/d |  | 0 | 0 | 0 | 0 | 0 | 0 | 0
Přebytek kapacity | m3/d
Nedostatek kapacity | m3/d | 0 | 0 | 0 | 0 | 0 | 0 | 0 | 0
Celková délka nové kanalizace | km | 0 | 0 | 0 | 4.11 | 4.11 | 4.11 | 4.11 | 4.11
Přírůstek | km |  | 0 | 0 | 4.11 | 0 | 0 | 0 | 0
Přírůstek | % |  | 0 | 0 | 100 | 0 | 0 | 0 | 0
Celková délka rek. kanalizace | km | 0 | 0 | 0 | 0 | 0 | 0 | 0 | 0
Přírůstek | km |  | 0 | 0 | 0 | 0 | 0 | 0 | 0
Přírůstek | % |  | 0 | 0 | 0 | 0 | 0 | 0 | 0
Produkce zněčištění
BSK5 | t/rok | 3.9011 | 3.8887 | 3.8763 | 7.1635 | 7.1365 | 7.0825 | 7.0284 | 6.9744
NL | t/rok | 3.576 | 3.5647 | 3.5533 | 6.5665 | 6.5418 | 6.4923 | 6.4427 | 6.3932
CHSK | t/rok | 7.4348 | 7.4112 | 7.3876 | 13.4133 | 13.3629 | 13.2622 | 13.1614 | 13.0607
Odstranění znečištění
BSK5 | t/rok | 0 | 0 | 0 | 6.5339 | 6.508 | 6.4563 | 6.4045 | 6.3528
NL | t/rok | 0 | 0 | 0 | 5.9248 | 5.9014 | 5.8544 | 5.8075 | 5.7606
CHSK | t/rok | 0 | 0 | 0 | 11.796 | 11.7495 | 11.6565 | 11.5635 | 11.4705
Celkové investiční náklady ročně | mil. Kč | 0 | 0 | 6.2927 | 12.5853 | 0 | 0 | 0 | 0
Celkové investiční náklady součtově | mil. Kč | 0 | 0 | 6.2927 | 18.878 | 18.878 | 18.878 | 18.878 | 18.878

## tab.IX
Kraj : Jihomoravský |  |  |  |  | Provozní skupina : |  | CZ0646.6205.0139.01 - Dobročkovice
Tab. IX - KANALIZACE - REKAPITULACE VSTUPNÍCH ÚDAJŮ
CZ0646.6205.0139.01 - Dobročkovice
(číslo a název obce)
| jedn. | 2017 | 2020 | 2025 | 2030 | 2035 | 2040 | 2045 | 2050
Počet trvale bydl.obyvatel | os. | 212 | 211 | 210 | 209 | 208 | 206 | 204 | 202
Počet osob s ČOP | os. | 120 | 120 | 120 | 120 | 120 | 120 | 120 | 120
ODKANALIZOVÁNÍ OBCE
Rozsah odkanalizování | - | 2017: celá obec
Typ kanalizace | - | 2017: splašková kanalizace
Počet obyv.napoj.na kanal.
- trvale bydlící | os. | 0 | 0 | 0 | 199 | 198 | 196 | 194 | 192
- počet osob s ČOP | os. | 0 | 0 | 0 | 72 | 72 | 72 | 72 | 72
Počet obyv.nenapoj.na kanal.
- trvale bydlící | os. | 212 | 211 | 210 | 10 | 10 | 10 | 10 | 10
- počet osob s ČOP | os. | 120 | 120 | 120 | 48 | 48 | 48 | 48 | 48
LIKVIDACE ODPADNÍCH VOD
Počet obyv.napoj.na ČOV
- trvale bydlící | os. | 0 | 0 | 0 | 199 | 198 | 196 | 194 | 192
- počet osob s ČOP | os. | 0 | 0 | 0 | 72 | 72 | 72 | 72 | 72
Počet obyv.napoj.na septiky
- trvale bydlící | os. | 0 | 0 | 0 | 0 | 0 | 0 | 0 | 0
- počet osob s ČOP | os. | 0 | 0 | 0 | 0 | 0 | 0 | 0 | 0
Počet obyv.s odvoz OV
- trvale bydlící | os. | 212 | 211 | 210 | 10 | 10 | 10 | 10 | 10
- počet osob s ČOP | os. | 120 | 120 | 120 | 48 | 48 | 48 | 48 | 48
Průmysl,zemědelství,vybavenost | - | 2017: zemědělství, vybavenost
Způsob likvidace | - | jímky na vyvážení | jímky na vyvážení | jímky na vyvážení | obecní ČOV | obecní ČOV | obecní ČOV | obecní ČOV | obecní ČOV
Množství odp.vod | m3/d | 6.64 | 6.62 | 6.6 | 6.58 | 6.56 | 6.52 | 6.48 | 6.44
BSK5 | kg/d | 4.648 | 4.634 | 4.62 | 4.606 | 4.592 | 4.564 | 4.536 | 4.508
NL | kg/d | 4.2607 | 4.2478 | 4.235 | 4.2222 | 4.2093 | 4.1837 | 4.158 | 4.1323
CHSK | kg/d | 9.296 | 9.268 | 9.24 | 9.212 | 9.184 | 9.128 | 9.072 | 9.016
N-celk | kg/d | 0.85213 | 0.84957 | 0.847 | 0.84443 | 0.84187 | 0.83673 | 0.8316 | 0.82647
N-NH4 | kg/d | 0.40283 | 0.40161 | 0.4004 | 0.39919 | 0.39797 | 0.39555 | 0.39312 | 0.39069
N-NO3 | kg/d | 0.077467 | 0.077233 | 0.077 | 0.076767 | 0.076533 | 0.076067 | 0.0756 | 0.075133
P-celk | kg/d | 0.19367 | 0.19308 | 0.1925 | 0.19192 | 0.19133 | 0.19017 | 0.189 | 0.18783
Počet ČOV | ks | 0 | 0 | 0 | 0 | 0 | 0 | 0 | 0
Kapacita ČOV | m3/d | 0 | 0 | 0 | 0 | 0 | 0 | 0 | 0
Počet čerpacích stanic | ks | 0 | 0 | 0 | 1 | 1 | 1 | 1 | 1
Délka kanal.sítě | km | 0 | 0 | 0 | 4.11 | 4.11 | 4.11 | 4.11 | 4.11
Počet kanal.přípojek | ks | 0 | 0 | 0 | 120 | 120 | 120 | 120 | 120
Jímky a septiky | ks | 160 | 160 | 160 | 0 | 0 | 0 | 0 | 0
Mikročistírny | ks | 0 | 0 | 0 | 0 | 0 | 0 | 0 | 0
Vysvětlivka : Počet osob s ČOP = Počet osob s časově omezeným pobytem
|  | 127.581 | 128.2261 | 128.3873 | 128.5486 | 128.7099 | 128.8711 | 129.0324 | 129.1937

## tab.X
Kraj : Jihomoravský | [5 empty] | Provozní skupina: CZ0646.6205.0139.01 - Dobročkovice
Tab. X - KANALIZACE - BILANCE ODPADNÍCH VOD A ZNEČIŠTĚNÍ
CZ0646.6205.0139.01 - Dobročkovice
(číslo a název obce)
| jedn. | 2017 | 2020 | 2025 | 2030 | 2035 | 2040 | 2045 | 2050
CELKOVÁ PRODUKCE
odpadních vod | m3/d | 26 | 25.9 | 25.8 | 38.7284 | 38.5869 | 38.3038 | 38.0208 | 37.7377
BSK5 | kg/d | 10.688 | 10.654 | 10.62 | 19.626 | 19.552 | 19.404 | 19.256 | 19.108
NL | kg/d | 9.7973 | 9.7662 | 9.735 | 17.9905 | 17.9227 | 17.787 | 17.6513 | 17.5157
CHSK | kg/d | 20.3693 | 20.3047 | 20.24 | 36.7487 | 36.6107 | 36.3347 | 36.0587 | 35.7827
Počet EO | os. | 178.1333 | 177.5667 | 177 | 327.1 | 325.8667 | 323.4 | 320.9333 | 318.4667
odp.vod likv. na ČOV | m3/d | 0 | 0 | 0 | 36.5896 | 36.4481 | 36.1651 | 35.882 | 35.599
odp.vod likv. v septicích | m3/d | 0 | 0 | 0 | 0 | 0 | 0 | 0 | 0
odp.vod likv. jiným způsobem | m3/d | 26 | 25.9 | 25.8 | 2.1388 | 2.1388 | 2.1388 | 2.1388 | 2.1388
PŘÍSUN ODP. VOD Z JINÝCH LOKALIT
množství odpadních vod | m3/d | 0 | 0 | 0 | 0 | 0 | 0 | 0 | 0
BSK5 | kg/d | 0 | 0 | 0 | 0 | 0 | 0 | 0 | 0
NL | kg/d | 0 | 0 | 0 | 0 | 0 | 0 | 0 | 0
CHSK | kg/d | 0 | 0 | 0 | 0 | 0 | 0 | 0 | 0
ODVEDENÍ ODP. VOD NA JINÉ LOKALITY
množství odpadních vod | m3/d | 0 | 0 | 0 | 36.5896 | 36.4481 | 36.1651 | 35.882 | 35.599
BSK5 | kg/d | 0 | 0 | 0 | 18.706 | 18.632 | 18.484 | 18.336 | 18.188
NL | kg/d | 0 | 0 | 0 | 17.1472 | 17.0793 | 16.9437 | 16.808 | 16.6723
CHSK | kg/d | 0 | 0 | 0 | 35.062 | 34.924 | 34.648 | 34.372 | 34.096
PŘÍTOK NA ČOV
množství odpadních vod | m3/d
BSK5 | kg/d
NL | kg/d
CHSK | kg/d
Počet EO | os
Typ ČOV | -
Dočištění - snížení BSK5 | -
Denitrifikace | -
Odstraňování fosforu | -
množství odpadních vod | m3/d
ODSTRANĚNÉ ZNEČIŠTĚNÍ
BSK5 | kg/d | 0 | 0 | 0 | 17.901 | 17.8301 | 17.6884 | 17.5466 | 17.4048
NL | kg/d | 0 | 0 | 0 | 16.2324 | 16.1681 | 16.0395 | 15.9109 | 15.7824
CHSK | kg/d | 0 | 0 | 0 | 32.3178 | 32.1904 | 31.9356 | 31.6808 | 31.4261
ZBYTKOVÉ ZNEČIŠTĚNÍ
BSK5 | kg/d | 10.688 | 10.654 | 10.62 | 0.80497 | 0.80186 | 0.79563 | 0.7894 | 0.78318
NL | kg/d | 9.7973 | 9.7662 | 9.735 | 0.91474 | 0.9112 | 0.90413 | 0.89705 | 0.88997
CHSK | kg/d | 20.3693 | 20.3047 | 20.24 | 2.7442 | 2.7336 | 2.7124 | 2.6912 | 2.6699
Produkce kalů | m3/r | 0 | 0 | 0 | 217.7958 | 216.9334 | 215.2085 | 213.4836 | 211.7587
Způsob likvidace kalů | -
Množství kalu po odvodnění | m3/r | 0 | 0 | 0 | 52.271 | 52.064 | 51.65 | 51.2361 | 50.8221
Typ čistírny odpadních vod: |  | 2030: Způsoby likvidace kalů:
0 - neurčeno |  | 2017: 10 - aktivační s nitrifikací; 2030: 0 - neurčeno
1 - septik |  | 2017: 11 - aktivační s denitrif. a nitrif.; 2030: 1 - přímá aplikace na zemědělské a lesní půdě
2 - septik s dočištěním |  | 2017: 12 - čist. s biologickými filtry; 2030: 2 - kompostování
3 - domovní mikročistírna - disky |  | 2017: 13 - aktivační čistírna a rybník; 2030: 3 - skládkování
4 - domovní mikročistírna - filtry |  | 2017: 14 - aktiv. č. s nitrif. a rybník; 2030: 4 - spalování
5 - kořenová čistírna |  | 2017: 15 - aktiv. č. s nitr. a mikrosíty; 2030: 5 - rekultivace
6 - stabilizační nádrž |  | 2017: 16 - aktivač. č. a rycholfiltrace; 2030: 6 - převoz do jiné ČOV ke zpracování
7 - čistírna s biokontaktory |  | 2017: 17 - č. s nitrif. a srážením P; 2030: 101 - přímá aplikace na zemědělské a lesní půdě + kompostování
8 - malá aktiv. čistírna s nitrifikací |  | 2017: 18 - č. s denitrif. + nitr. + sráž. P; 2030: 102 - přímá aplikace na zemědělské a lesní půdě + skládkování
9 - aktivační čistírna |  | 2017: 19 - č. s denit., nitr., sráž. P, filtr.; 2030: 103 - kompostování + spalování
104 - skládkování + převoz do jiné ČOV
105 - přímá aplikace na zem. a les. půdě + kompostování + převoz do jiné ČOV
106 - kompostování + skládkování + rekultivace

## tab.XII
Plán rozvoje pro kraj : Jihomoravský |  |  |  | Provozní skupina : |  | CZ0646.6205.0139.01-Dobročkovice
Tab. XII - TECHNICKÉ A FINANČNÍ ÚDAJE KANALIZACÍ
CZ0646.6205.0139.01-Dobročkovice
(číslo a název obce)
ID | K | H l a v n í o b j e k t y |  |  |  | stávající objekty |  |  | rekonstrukce |  | nové stavby
|  | 1 čistírny odpadních vod |  |  |  | DHM | rok uved. | posl. rekon. | DHM | rok zaháj. | DHM | rok zaháj.
|  | název | typ ČOV |  | kap. m3/d | mil. Kč | do provozu | /rok zrušení | mil.Kč | /ukončení | mil. Kč | /ukončení
2 biologický rybník
|  |  | plocha (ha) |  | kap. EO
3 kanalizační síť
|  |  |  | DN(mm) | délka(km)
K.N |  | KS Dobročkovice |  | < 100 | 2.6 | [5 empty] | 12.2202 | 2025/2027
4 výtlačné řady
|  |  |  | DN(mm) | délka(km)
V.N |  | Výtlak Dobročkovice |  | < 100 | 1.51 | [5 empty] | 3.0817 | 2025/2027
5 čerpací stanice
|  |  |  | Qkap(l/s) | h(m)
S.N |  | ČS 1 |  | 5 | 25 | [5 empty] | 0.255 | 2025/2027
6 kanalizační přípojky
|  |  |  | počet | délka(km)
S.N |  | přípojky Dobročkovice |  | 120 | 0.96 | [5 empty] | 3.3211 | 2025/2027
7 jímky
|  |  | typ |  | počet ks
|  | SOUČET |  |  |  | 0 |  |  | 0 |  | 18.878