## tab.VI
Plán rozvoje pro kraj : Jihomoravský
Tab. VI - KANALIZACE - ZÁKLADNÍ ÚDAJE
CZ0646.6205.0141.01 - Chvalkovice
(provozní skupina)
| jednotky | 2017 | 2020 | 2025 | 2030 | 2035 | 2040 | 2045 | 2050
Celkový počet obyvatel | os. | 329 | 327 | 327 | 326 | 324 | 322 | 320 | 317
Odkanalizování
Počet obyv. napoj na kanalizaci | os. | 0 | 0 | 0 | 302 | 300 | 298 | 296 | 294
Počet obyv. napoj na kanalizaci | % | 0 | 0 | 0 | 92.638 | 92.5926 | 92.5466 | 92.5 | 92.7445
Přírůstek | os |  | 0 | 0 | 302 | -2 | -2 | -2 | -2
Čištění odpadních vod
Počet obyv. napoj ČOV | os. | 0 | 0 | 0 | 302 | 300 | 298 | 296 | 294
Počet obyv. napoj ČOV | % | 0 | 0 | 0 | 92.638 | 92.5926 | 92.5466 | 92.5 | 92.7445
Počet obyv. se svozem na ČOV | os. | 329 | 327 | 327 | 24 | 24 | 24 | 24 | 23
Počet obyv. se svozem na ČOV | % | 100 | 100 | 100 | 7.362 | 7.4074 | 7.4534 | 7.5 | 7.2555
Celková produkce odp. vod | mil. m3/rok | 0.0103 | 0.010227 | 0.010227 | 0.0144 | 0.014303 | 0.014206 | 0.014109 | 0.013972
Odpad. vody čištěné na ČOV | mil. m3/rok | 0 | 0 | 0 | 0.013906 | 0.013809 | 0.013712 | 0.013615 | 0.013511
Odpad. vody čištěné na ČOV | % | 0 | 0 | 0 | 96.569 | 96.5458 | 96.5222 | 96.4983 | 96.6997
Přírustek odp. vody čištěné na ČOV | mil. m3/rok |  | 0 | 0 | 0.013906 | -9.6945e-05 | -9.6945e-05 | -9.6945e-05 | -0.00010424
Přírustek odp. vody čištěné na ČOV | % | 0 | 0 | 0 | 100 | -0.70202 | -0.70699 | -0.71202 | -0.77154
Odpad. vody čištěné v septicích | mil. m3/rok | 0 | 0 | 0 | 0 | 0 | 0 | 0 | 0
Odpad. vody čištěné v septicích | % | 0 | 0 | 0 | 0 | 0 | 0 | 0 | 0
Odpad. vody nečištěné | tis. m3/rok | 10.3003 | 10.2273 | 10.2273 | 0.49407 | 0.49407 | 0.49407 | 0.49407 | 0.46113
Odpad. vody nečištěné | % | 100 | 100 | 100 | 3.431 | 3.4542 | 3.4778 | 3.5017 | 3.3003
Počet ČOV | ks | 0 | 0 | 0 | 1 | 1 | 1 | 1 | 1
Celková kapacita ČOV | m3/d | 0 | 0 | 0 | 37.5 | 37.5 | 37.5 | 37.5 | 37.5
Přírůstek | m3/d |  | 0 | 0 | 37.5 | 0 | 0 | 0 | 0
Přebytek kapacity | m3/d |  |  |  | 37.5 | 37.5 | 37.5 | 37.5 | 37.5
Nedostatek kapacity | m3/d | 2017: 0; 2020: 0; 2025: 0
Celková délka nové kanalizace | km | 0 | 0 | 0 | 3.4 | 3.4 | 3.4 | 3.4 | 3.4
Přírůstek | km |  | 0 | 0 | 3.4 | 0 | 0 | 0 | 0
Přírůstek | % |  | 0 | 0 | 100 | 0 | 0 | 0 | 0
Celková délka rek. kanalizace | km | 0 | 0 | 0 | 0 | 0 | 0 | 0 | 0
Přírůstek | km |  | 0 | 0 | 0 | 0 | 0 | 0 | 0
Přírůstek | % |  | 0 | 0 | 0 | 0 | 0 | 0 | 0
Produkce zněčištění
BSK5 | t/rok | 3.0999 | 3.0802 | 3.0802 | 6.8773 | 6.8284 | 6.7795 | 6.7306 | 6.6718
NL | t/rok | 2.8416 | 2.8235 | 2.8235 | 6.3042 | 6.2594 | 6.2146 | 6.1697 | 6.1158
CHSK | t/rok | 5.8233 | 5.7863 | 5.7863 | 12.7473 | 12.6567 | 12.5662 | 12.4757 | 12.3667
Odstranění znečištění
BSK5 | t/rok | 0 | 0 | 0 | 6.3068 | 6.2608 | 6.2148 | 6.1688 | 6.1205
NL | t/rok | 0 | 0 | 0 | 5.6074 | 5.5665 | 5.5255 | 5.4846 | 5.4416
CHSK | t/rok | 0 | 0 | 0 | 10.9365 | 10.8567 | 10.7768 | 10.697 | 10.6128
Celkové investiční náklady ročně | mil. Kč | 0 | 0 | 0 | 20.5885 | 0 | 0 | 0 | 0
Celkové investiční náklady součtově | mil. Kč | 0 | 0 | 0 | 20.5885 | 20.5885 | 20.5885 | 20.5885 | 20.5885

## tab.IX
Kraj : Jihomoravský |  |  |  |  | Provozní skupina : |  | CZ0646.6205.0141.01 - Chvalkovice
Tab. IX - KANALIZACE - REKAPITULACE VSTUPNÍCH ÚDAJŮ
CZ0646.6205.0141.01 - Chvalkovice
(číslo a název obce)
| jedn. | 2017 | 2020 | 2025 | 2030 | 2035 | 2040 | 2045 | 2050
Počet trvale bydl.obyvatel | os. | 251 | 249 | 249 | 248 | 246 | 244 | 242 | 239
Počet osob s ČOP | os. | 78 | 78 | 78 | 78 | 78 | 78 | 78 | 78
ODKANALIZOVÁNÍ OBCE
Rozsah odkanalizování | - | 2017: celá obec
Typ kanalizace | - | 2017: splašková kanalizace
Počet obyv.napoj.na kanal.
- trvale bydlící | os. | 0 | 0 | 0 | 236 | 234 | 232 | 230 | 228
- počet osob s ČOP | os. | 0 | 0 | 0 | 66 | 66 | 66 | 66 | 66
Počet obyv.nenapoj.na kanal.
- trvale bydlící | os. | 251 | 249 | 249 | 12 | 12 | 12 | 12 | 11
- počet osob s ČOP | os. | 78 | 78 | 78 | 12 | 12 | 12 | 12 | 12
LIKVIDACE ODPADNÍCH VOD
Počet obyv.napoj.na ČOV
- trvale bydlící | os. | 0 | 0 | 0 | 236 | 234 | 232 | 230 | 228
- počet osob s ČOP | os. | 0 | 0 | 0 | 66 | 66 | 66 | 66 | 66
Počet obyv.napoj.na septiky
- trvale bydlící | os. | 0 | 0 | 0 | 0 | 0 | 0 | 0 | 0
- počet osob s ČOP | os. | 0 | 0 | 0 | 0 | 0 | 0 | 0 | 0
Počet obyv.s odvoz OV
- trvale bydlící | os. | 251 | 249 | 249 | 12 | 12 | 12 | 12 | 11
- počet osob s ČOP | os. | 78 | 78 | 78 | 12 | 12 | 12 | 12 | 12
Průmysl,zemědelství,vybavenost | - | 2017: vybavenost
Způsob likvidace | - | jímky na vyvážení | jímky na vyvážení | jímky na vyvážení | obecní ČOV | obecní ČOV | obecní ČOV | obecní ČOV | obecní ČOV
Množství odp.vod | m3/d | 6.58 | 6.54 | 6.54 | 6.52 | 6.48 | 6.44 | 6.4 | 6.34
BSK5 | kg/d | 2.303 | 2.289 | 2.289 | 2.282 | 2.268 | 2.254 | 2.24 | 2.219
NL | kg/d | 2.1111 | 2.0983 | 2.0983 | 2.0918 | 2.079 | 2.0662 | 2.0533 | 2.0341
CHSK | kg/d | 4.606 | 4.578 | 4.578 | 4.564 | 4.536 | 4.508 | 4.48 | 4.438
N-celk | kg/d | 0.42222 | 0.41965 | 0.41965 | 0.41837 | 0.4158 | 0.41323 | 0.41067 | 0.40682
N-NH4 | kg/d | 0.19959 | 0.19838 | 0.19838 | 0.19777 | 0.19656 | 0.19535 | 0.19413 | 0.19231
N-NO3 | kg/d | 0.038383 | 0.03815 | 0.03815 | 0.038033 | 0.0378 | 0.037567 | 0.037333 | 0.036983
P-celk | kg/d | 0.095958 | 0.095375 | 0.095375 | 0.095083 | 0.0945 | 0.093917 | 0.093333 | 0.092458
Počet ČOV | ks | 0 | 0 | 0 | 1 | 1 | 1 | 1 | 1
Kapacita ČOV | m3/d | 0 | 0 | 0 | 37.5 | 37.5 | 37.5 | 37.5 | 37.5
Počet čerpacích stanic | ks | 0 | 0 | 0 | 0 | 0 | 0 | 0 | 0
Délka kanal.sítě | km | 0 | 0 | 0 | 3.4 | 3.4 | 3.4 | 3.4 | 3.4
Počet kanal.přípojek | ks | 0 | 0 | 0 | 85 | 85 | 85 | 85 | 85
Jímky a septiky | ks | 140 | 140 | 140 | 0 | 0 | 0 | 0 | 0
Mikročistírny | ks | 0 | 0 | 0 | 0 | 0 | 0 | 0 | 0
Vysvětlivka : Počet osob s ČOP = Počet osob s časově omezeným pobytem
|  | 127.581 | 128.2261 | 128.3873 | 128.5486 | 128.7099 | 128.8711 | 129.0324 | 129.1937

## tab.X
Kraj : Jihomoravský | [5 empty] | Provozní skupina: CZ0646.6205.0141.01 - Chvalkovice
Tab. X - KANALIZACE - BILANCE ODPADNÍCH VOD A ZNEČIŠTĚNÍ
CZ0646.6205.0141.01 - Chvalkovice
(číslo a název obce)
| jedn. | 2017 | 2020 | 2025 | 2030 | 2035 | 2040 | 2045 | 2050
CELKOVÁ PRODUKCE
odpadních vod | m3/d | 28.22 | 28.02 | 28.02 | 39.453 | 39.1874 | 38.9218 | 38.6562 | 38.2803
BSK5 | kg/d | 8.493 | 8.439 | 8.439 | 18.842 | 18.708 | 18.574 | 18.44 | 18.279
NL | kg/d | 7.7853 | 7.7358 | 7.7358 | 17.2718 | 17.149 | 17.0262 | 16.9033 | 16.7558
CHSK | kg/d | 15.9543 | 15.853 | 15.853 | 34.924 | 34.676 | 34.428 | 34.18 | 33.8813
Počet EO | os. | 141.55 | 140.65 | 140.65 | 314.0333 | 311.8 | 309.5667 | 307.3333 | 304.65
odp.vod likv. na ČOV | m3/d | 0 | 0 | 0 | 38.0994 | 37.8338 | 37.5681 | 37.3025 | 37.0169
odp.vod likv. v septicích | m3/d | 0 | 0 | 0 | 0 | 0 | 0 | 0 | 0
odp.vod likv. jiným způsobem | m3/d | 28.22 | 28.02 | 28.02 | 1.3536 | 1.3536 | 1.3536 | 1.3536 | 1.2634
PŘÍSUN ODP. VOD Z JINÝCH LOKALIT
množství odpadních vod | m3/d | 0 | 0 | 0 | 0 | 0 | 0 | 0 | 0
BSK5 | kg/d | 0 | 0 | 0 | 0 | 0 | 0 | 0 | 0
NL | kg/d | 0 | 0 | 0 | 0 | 0 | 0 | 0 | 0
CHSK | kg/d | 0 | 0 | 0 | 0 | 0 | 0 | 0 | 0
ODVEDENÍ ODP. VOD NA JINÉ LOKALITY
množství odpadních vod | m3/d | 0 | 0 | 0 | 0 | 0 | 0 | 0 | 0
BSK5 | kg/d | 0 | 0 | 0 | 0 | 0 | 0 | 0 | 0
NL | kg/d | 0 | 0 | 0 | 0 | 0 | 0 | 0 | 0
CHSK | kg/d | 0 | 0 | 0 | 0 | 0 | 0 | 0 | 0
PŘÍTOK NA ČOV
množství odpadních vod | m3/d |  |  |  | 38.0994 | 37.8338 | 37.5681 | 37.3025 | 37.0169
BSK5 | kg/d |  |  |  | 18.422 | 18.288 | 18.154 | 18.02 | 17.879
NL | kg/d |  |  |  | 16.8868 | 16.764 | 16.6412 | 16.5183 | 16.3891
CHSK | kg/d |  |  |  | 34.154 | 33.906 | 33.658 | 33.41 | 33.148
Počet EO | os |  |  |  | 307.0333 | 304.8 | 302.5667 | 300.3333 | 297.9833
Typ ČOV | - |  |  |  | 18 | 18 | 18 | 18 | 18
Dočištění - snížení BSK5 | - |  |  |  | ano | ano | ano | ano | ano
Denitrifikace | - |  |  |  | ano | ano | ano | ano | ano
Odstraňování fosforu | - |  |  |  | ano | ano | ano | ano | ano
množství odpadních vod | m3/d |  |  |  | 38.0994 | 37.8338 | 37.5681 | 37.3025 | 37.0169
ODSTRANĚNÉ ZNEČIŠTĚNÍ
BSK5 | kg/d | 0 | 0 | 0 | 17.279 | 17.153 | 17.027 | 16.9009 | 16.7685
NL | kg/d | 0 | 0 | 0 | 15.3629 | 15.2506 | 15.1384 | 15.0262 | 14.9084
CHSK | kg/d | 0 | 0 | 0 | 29.9631 | 29.7443 | 29.5255 | 29.3067 | 29.0761
ZBYTKOVÉ ZNEČIŠTĚNÍ
BSK5 | kg/d | 8.493 | 8.439 | 8.439 | 1.143 | 1.135 | 1.127 | 1.1191 | 1.1105
NL | kg/d | 7.7853 | 7.7358 | 7.7358 | 1.524 | 1.5134 | 1.5027 | 1.4921 | 1.4807
CHSK | kg/d | 15.9543 | 15.853 | 15.853 | 4.1909 | 4.1617 | 4.1325 | 4.1033 | 4.0719
Produkce kalů | m3/r | 0 | 0 | 0 | 210.2281 | 208.6947 | 207.1613 | 205.6279 | 204.0166
Způsob likvidace kalů | - |  |  |  | 6 | 6 | 6 | 6 | 6
Množství kalu po odvodnění | m3/r | 0 | 0 | 0 | 50.4547 | 50.0867 | 49.7187 | 49.3507 | 48.964
Typ čistírny odpadních vod: |  | 2030: Způsoby likvidace kalů:
0 - neurčeno |  | 2017: 10 - aktivační s nitrifikací; 2030: 0 - neurčeno
1 - septik |  | 2017: 11 - aktivační s denitrif. a nitrif.; 2030: 1 - přímá aplikace na zemědělské a lesní půdě
2 - septik s dočištěním |  | 2017: 12 - čist. s biologickými filtry; 2030: 2 - kompostování
3 - domovní mikročistírna - disky |  | 2017: 13 - aktivační čistírna a rybník; 2030: 3 - skládkování
4 - domovní mikročistírna - filtry |  | 2017: 14 - aktiv. č. s nitrif. a rybník; 2030: 4 - spalování
5 - kořenová čistírna |  | 2017: 15 - aktiv. č. s nitr. a mikrosíty; 2030: 5 - rekultivace
6 - stabilizační nádrž |  | 2017: 16 - aktivač. č. a rycholfiltrace; 2030: 6 - převoz do jiné ČOV ke zpracování
7 - čistírna s biokontaktory |  | 2017: 17 - č. s nitrif. a srážením P; 2030: 101 - přímá aplikace na zemědělské a lesní půdě + kompostování
8 - malá aktiv. čistírna s nitrifikací |  | 2017: 18 - č. s denitrif. + nitr. + sráž. P; 2030: 102 - přímá aplikace na zemědělské a lesní půdě + skládkování
9 - aktivační čistírna |  | 2017: 19 - č. s denit., nitr., sráž. P, filtr.; 2030: 103 - kompostování + spalování
104 - skládkování + převoz do jiné ČOV
105 - přímá aplikace na zem. a les. půdě + kompostování + převoz do jiné ČOV
106 - kompostování + skládkování + rekultivace

## tab.XII
Plán rozvoje pro kraj : Jihomoravský |  |  |  | Provozní skupina : |  | CZ0646.6205.0141.01-Chvalkovice
Tab. XII - TECHNICKÉ A FINANČNÍ ÚDAJE KANALIZACÍ
CZ0646.6205.0141.01-Chvalkovice
(číslo a název obce)
ID | K | H l a v n í o b j e k t y |  |  |  | stávající objekty |  |  | rekonstrukce |  | nové stavby
|  | 1 čistírny odpadních vod |  |  |  | DHM | rok uved. | posl. rekon. | DHM | rok zaháj. | DHM | rok zaháj.
|  | název | typ ČOV |  | kap. m3/d | mil. Kč | do provozu | /rok zrušení | mil.Kč | /ukončení | mil. Kč | /ukončení
C.N |  | ČOV Chvalkovice | čistírna s denitrifikací + nitrifikací + srážením P |  | 37.5 | [5 empty] | 2.4682 | 2026/2028
2 biologický rybník
|  |  | plocha (ha) |  | kap. EO
3 kanalizační síť
|  |  |  | DN(mm) | délka(km)
K.N |  | KS Chvalkovice |  | < 100 | 3.4 | [5 empty] | 15.7678 | 2026/2028
4 výtlačné řady
|  |  |  | DN(mm) | délka(km)
5 čerpací stanice
|  |  |  | Qkap(l/s) | h(m)
6 kanalizační přípojky
|  |  |  | počet | délka(km)
S.N |  | přípojky Chvalkovice |  | 85 | 0.68 | [5 empty] | 2.3525 | 2026/2028
7 jímky
|  |  | typ |  | počet ks
|  | SOUČET |  |  |  | 0 |  |  | 0 |  | 20.5885