## tab.VI
Plán rozvoje pro kraj : Jihomoravský
Tab. VI - KANALIZACE - ZÁKLADNÍ ÚDAJE
CZ0646.6205.0142.00 - Kojátky
(provozní skupina)
| jednotky | 2017 | 2020 | 2025 | 2030 | 2035 | 2040 | 2045 | 2050
Celkový počet obyvatel | os. | 357 | 355 | 355 | 353 | 351 | 349 | 346 | 343
Odkanalizování
Počet obyv. napoj na kanalizaci | os. | 347 | 345 | 345 | 343 | 341 | 339 | 336 | 333
Počet obyv. napoj na kanalizaci | % | 97.1989 | 97.1831 | 97.1831 | 97.1671 | 97.151 | 97.1347 | 97.1098 | 97.0845
Přírůstek | os |  | -2 | 0 | -2 | -2 | -2 | -3 | -3
Čištění odpadních vod
Počet obyv. napoj ČOV | os. | 347 | 345 | 345 | 343 | 341 | 339 | 336 | 333
Počet obyv. napoj ČOV | % | 97.1989 | 97.1831 | 97.1831 | 97.1671 | 97.151 | 97.1347 | 97.1098 | 97.0845
Počet obyv. se svozem na ČOV | os. | 10 | 10 | 10 | 10 | 10 | 10 | 10 | 10
Počet obyv. se svozem na ČOV | % | 2.8011 | 2.8169 | 2.8169 | 2.8329 | 2.849 | 2.8653 | 2.8902 | 2.9155
Celková produkce odp. vod | mil. m3/rok | 0.022871 | 0.022601 | 0.022386 | 0.022048 | 0.021909 | 0.021785 | 0.021577 | 0.021384
Odpad. vody čištěné na ČOV | mil. m3/rok | 0.022758 | 0.022488 | 0.022275 | 0.021938 | 0.0218 | 0.021676 | 0.021467 | 0.021274
Odpad. vody čištěné na ČOV | % | 99.5065 | 99.504 | 99.5051 | 99.5034 | 99.5002 | 99.4974 | 99.4925 | 99.4879
Přírustek odp. vody čištěné na ČOV | mil. m3/rok |  | -0.00026988 | -0.00021301 | -0.00033711 | -0.0001387 | -0.0001241 | -0.00020805 | -0.00019345
Přírustek odp. vody čištěné na ČOV | % |  | -1.2001 | -0.95625 | -1.5366 | -0.63625 | -0.57254 | -0.96914 | -0.90932
Odpad. vody čištěné v septicích | mil. m3/rok | 0 | 0 | 0 | 0 | 0 | 0 | 0 | 0
Odpad. vody čištěné v septicích | % | 0 | 0 | 0 | 0 | 0 | 0 | 0 | 0
Odpad. vody nečištěné | tis. m3/rok | 0.11287 | 0.1121 | 0.1108 | 0.1095 | 0.1095 | 0.1095 | 0.1095 | 0.1095
Odpad. vody nečištěné | % | 0.49352 | 0.49599 | 0.49494 | 0.49665 | 0.49979 | 0.50264 | 0.50749 | 0.51208
Počet ČOV | ks | bar: 2017 to 2050
Celková kapacita ČOV | m3/d | 52.5 | 52.5 | 52.5 | 52.5 | 52.5 | 52.5 | 52.5 | 52.5
Přírůstek | m3/d |  | 0 | 0 | 0 | 0 | 0 | 0 | 0
Přebytek kapacity | m3/d | 52.5 | 52.5 | 52.5 | 52.5 | 52.5 | 52.5 | 52.5 | 52.5
Nedostatek kapacity | m3/d
Celková délka nové kanalizace | km | 0 | 0 | 0 | 0 | 0 | 0 | 0 | 0
Přírůstek | km |  | 0 | 0 | 0 | 0 | 0 | 0 | 0
Přírůstek | % |  | 0 | 0 | 0 | 0 | 0 | 0 | 0
Celková délka rek. kanalizace | km | 0 | 0 | 0 | 0 | 0 | 0 | 0 | 0
Přírůstek | km |  | 0 | 0 | 0 | 0 | 0 | 0 | 0
Přírůstek | % |  | 0 | 0 | 0 | 0 | 0 | 0 | 0
Produkce zněčištění
BSK5 | t/rok | 9.9886 | 9.9244 | 9.9244 | 9.8703 | 9.8061 | 9.7521 | 9.6557 | 9.5696
NL | t/rok | 9.1562 | 9.0973 | 9.0973 | 9.0478 | 8.9889 | 8.9394 | 8.8511 | 8.7721
CHSK | t/rok | 18.7928 | 18.6716 | 18.6716 | 18.5708 | 18.4497 | 18.3489 | 18.1671 | 18.0058
Odstranění znečištění
BSK5 | t/rok | 9.2511 | 9.1949 | 9.2013 | 9.1574 | 9.0974 | 9.0471 | 8.9569 | 8.8766
NL | t/rok | 8.1957 | 8.1476 | 8.1561 | 8.1201 | 8.0667 | 8.0222 | 7.9422 | 7.871
CHSK | t/rok | 16.189 | 16.0975 | 16.1209 | 16.0572 | 15.9513 | 15.8642 | 15.7053 | 15.5653
Celkové investiční náklady ročně | mil. Kč | 0 | 0 | 0 | 0 | 0 | 0 | 0 | 0
Celkové investiční náklady součtově | mil. Kč | 0 | 0 | 0 | 0 | 0 | 0 | 0 | 0

## tab.IX
Kraj : Jihomoravský |  |  |  |  | Provozní skupina : |  | CZ0646.6205.0142.00 - Kojátky
Tab. IX - KANALIZACE - REKAPITULACE VSTUPNÍCH ÚDAJŮ
CZ0646.6205.0142.00 - Kojátky
(číslo a název obce)
| jedn. | 2017 | 2020 | 2025 | 2030 | 2035 | 2040 | 2045 | 2050
Počet trvale bydl.obyvatel | os. | 297 | 295 | 295 | 293 | 291 | 289 | 286 | 283
Počet osob s ČOP | os. | 60 | 60 | 60 | 60 | 60 | 60 | 60 | 60
ODKANALIZOVÁNÍ OBCE
Rozsah odkanalizování | - | 2017: celá obec
Typ kanalizace | - | 2017: splašková kanalizace
Počet obyv.napoj.na kanal.
- trvale bydlící | os. | 297 | 295 | 295 | 293 | 291 | 289 | 286 | 283
- počet osob s ČOP | os. | 50 | 50 | 50 | 50 | 50 | 50 | 50 | 50
Počet obyv.nenapoj.na kanal.
- trvale bydlící | os. | 0 | 0 | 0 | 0 | 0 | 0 | 0 | 0
- počet osob s ČOP | os. | 10 | 10 | 10 | 10 | 10 | 10 | 10 | 10
LIKVIDACE ODPADNÍCH VOD
Počet obyv.napoj.na ČOV
- trvale bydlící | os. | 297 | 295 | 295 | 293 | 291 | 289 | 286 | 283
- počet osob s ČOP | os. | 50 | 50 | 50 | 50 | 50 | 50 | 50 | 50
Počet obyv.napoj.na septiky
- trvale bydlící | os. | 0 | 0 | 0 | 0 | 0 | 0 | 0 | 0
- počet osob s ČOP | os. | 0 | 0 | 0 | 0 | 0 | 0 | 0 | 0
Počet obyv.s odvoz OV
- trvale bydlící | os. | 0 | 0 | 0 | 0 | 0 | 0 | 0 | 0
- počet osob s ČOP | os. | 10 | 10 | 10 | 10 | 10 | 10 | 10 | 10
Průmysl,zemědelství,vybavenost | - | 2017: průmysl, vybavenost
Způsob likvidace | - | obecní ČOV | obecní ČOV | obecní ČOV | obecní ČOV | obecní ČOV | obecní ČOV | obecní ČOV | obecní ČOV
Množství odp.vod | m3/d | 7.14 | 7.1 | 7.1 | 7.06 | 7.02 | 6.98 | 6.92 | 6.86
BSK5 | kg/d | 4.998 | 4.97 | 4.97 | 4.942 | 4.914 | 4.886 | 4.844 | 4.802
NL | kg/d | 4.5815 | 4.5558 | 4.5558 | 4.5302 | 4.5045 | 4.4788 | 4.4403 | 4.4018
CHSK | kg/d | 9.996 | 9.94 | 9.94 | 9.884 | 9.828 | 9.772 | 9.688 | 9.604
N-celk | kg/d | 0.9163 | 0.91117 | 0.91117 | 0.90603 | 0.9009 | 0.89577 | 0.88807 | 0.88037
N-NH4 | kg/d | 0.43316 | 0.43073 | 0.43073 | 0.42831 | 0.42588 | 0.42345 | 0.41981 | 0.41617
N-NO3 | kg/d | 0.0833 | 0.082833 | 0.082833 | 0.082367 | 0.0819 | 0.081433 | 0.080733 | 0.080033
P-celk | kg/d | 0.20825 | 0.20708 | 0.20708 | 0.20592 | 0.20475 | 0.20358 | 0.20183 | 0.20008
Počet ČOV | ks | bar: 2017 to 2050
Kapacita ČOV | m3/d | 52.5 | 52.5 | 52.5 | 52.5 | 52.5 | 52.5 | 52.5 | 52.5
Počet čerpacích stanic | ks | 5 | 5 | 5 | 5 | 5 | 5 | 5 | 5
Délka kanal.sítě | km | 3.989 | 3.989 | 3.989 | 3.989 | 3.989 | 3.989 | 3.989 | 3.989
Počet kanal.přípojek | ks | 148 | 148 | 148 | 148 | 148 | 148 | 148 | 148
Jímky a septiky | ks | 0 | 0 | 0 | 0 | 0 | 0 | 0 | 0
Mikročistírny | ks | 0 | 0 | 0 | 0 | 0 | 0 | 0 | 0
Vysvětlivka : Počet osob s ČOP = Počet osob s časově omezeným pobytem
|  | 127.581 | 128.2261 | 128.3873 | 128.5486 | 128.7099 | 128.8711 | 129.0324 | 129.1937

## tab.X
Kraj : Jihomoravský | [5 empty] | Provozní skupina: CZ0646.6205.0142.00 - Kojátky
Tab. X - KANALIZACE - BILANCE ODPADNÍCH VOD A ZNEČIŠTĚNÍ
CZ0646.6205.0142.00 - Kojátky
(číslo a název obce)
| jedn. | 2017 | 2020 | 2025 | 2030 | 2035 | 2040 | 2045 | 2050
CELKOVÁ PRODUKCE
odpadních vod | m3/d | 54.4242 | 53.8026 | 53.3488 | 52.605 | 52.265 | 51.975 | 51.465 | 51.005
BSK5 | kg/d | 24.468 | 24.32 | 24.32 | 24.172 | 24.024 | 23.876 | 23.654 | 23.432
NL | kg/d | 22.429 | 22.2933 | 22.2933 | 22.1577 | 22.022 | 21.8863 | 21.6828 | 21.4793
CHSK | kg/d | 45.691 | 45.415 | 45.415 | 45.139 | 44.863 | 44.587 | 44.173 | 43.759
Počet EO | os. | 407.8 | 405.3333 | 405.3333 | 402.8667 | 400.4 | 397.9333 | 394.2333 | 390.5333
odp.vod likv. na ČOV | m3/d | 54.1149 | 53.4955 | 53.0453 | 52.305 | 51.965 | 51.675 | 51.165 | 50.705
odp.vod likv. v septicích | m3/d | 0 | 0 | 0 | 0 | 0 | 0 | 0 | 0
odp.vod likv. jiným způsobem | m3/d | 0.30924 | 0.30711 | 0.30356 | 0.3 | 0.3 | 0.3 | 0.3 | 0.3
PŘÍSUN ODP. VOD Z JINÝCH LOKALIT
množství odpadních vod | m3/d | 0 | 0 | 0 | 0 | 0 | 0 | 0 | 0
BSK5 | kg/d | 0 | 0 | 0 | 0 | 0 | 0 | 0 | 0
NL | kg/d | 0 | 0 | 0 | 0 | 0 | 0 | 0 | 0
CHSK | kg/d | 0 | 0 | 0 | 0 | 0 | 0 | 0 | 0
ODVEDENÍ ODP. VOD NA JINÉ LOKALITY
množství odpadních vod | m3/d | 0 | 0 | 0 | 0 | 0 | 0 | 0 | 0
BSK5 | kg/d | 0 | 0 | 0 | 0 | 0 | 0 | 0 | 0
NL | kg/d | 0 | 0 | 0 | 0 | 0 | 0 | 0 | 0
CHSK | kg/d | 0 | 0 | 0 | 0 | 0 | 0 | 0 | 0
PŘÍTOK NA ČOV
množství odpadních vod | m3/d | 54.1149 | 53.4955 | 53.0453 | 52.305 | 51.965 | 51.675 | 51.165 | 50.705
BSK5 | kg/d | 24.318 | 24.17 | 24.17 | 24.022 | 23.874 | 23.726 | 23.504 | 23.282
NL | kg/d | 22.2915 | 22.1558 | 22.1558 | 22.0202 | 21.8845 | 21.7488 | 21.5453 | 21.3418
CHSK | kg/d | 45.416 | 45.14 | 45.14 | 44.864 | 44.588 | 44.312 | 43.898 | 43.484
Počet EO | os | 405.3 | 402.8333 | 402.8333 | 400.3667 | 397.9 | 395.4333 | 391.7333 | 388.0333
Typ ČOV | - | 9 | 9 | 9 | 9 | 9 | 9 | 9 | 9
Dočištění - snížení BSK5 | - | bar: 2017 to 2050
Denitrifikace | - | bar: 2017 to 2050
Odstraňování fosforu | - | bar: 2017 to 2050
množství odpadních vod | m3/d | 54.1149 | 53.4955 | 53.0453 | 52.305 | 51.965 | 51.675 | 51.165 | 50.705
ODSTRANĚNÉ ZNEČIŠTĚNÍ
BSK5 | kg/d | 22.6946 | 22.5651 | 22.5786 | 22.4528 | 22.315 | 22.1757 | 21.969 | 21.7608
NL | kg/d | 20.1269 | 20.016 | 20.034 | 19.928 | 19.8059 | 19.6818 | 19.4987 | 19.3136
CHSK | kg/d | 39.4634 | 39.2555 | 39.305 | 39.1104 | 38.8718 | 38.6277 | 38.2698 | 37.9064
ZBYTKOVÉ ZNEČIŠTĚNÍ
BSK5 | kg/d | 1.6234 | 1.6049 | 1.5914 | 1.5692 | 1.559 | 1.5503 | 1.535 | 1.5212
NL | kg/d | 2.1646 | 2.1398 | 2.1218 | 2.0922 | 2.0786 | 2.067 | 2.0466 | 2.0282
CHSK | kg/d | 5.9526 | 5.8845 | 5.835 | 5.7536 | 5.7162 | 5.6843 | 5.6282 | 5.5776
Produkce kalů | m3/r | 276.117 | 274.5425 | 274.7068 | 273.1763 | 271.4998 | 269.805 | 267.2901 | 264.757
Způsob likvidace kalů | - | 3 | 3 | 3 | 3 | 3 | 3 | 3 | 3
Množství kalu po odvodnění | m3/r | 66.2681 | 65.8902 | 65.9296 | 65.5623 | 65.1599 | 64.7532 | 64.1496 | 63.5417
Typ čistírny odpadních vod: |  | 2030: Způsoby likvidace kalů:
0 - neurčeno |  | 2017: 10 - aktivační s nitrifikací; 2030: 0 - neurčeno
1 - septik |  | 2017: 11 - aktivační s denitrif. a nitrif.; 2030: 1 - přímá aplikace na zemědělské a lesní půdě
2 - septik s dočištěním |  | 2017: 12 - čist. s biologickými filtry; 2030: 2 - kompostování
3 - domovní mikročistírna - disky |  | 2017: 13 - aktivační čistírna a rybník; 2030: 3 - skládkování
4 - domovní mikročistírna - filtry |  | 2017: 14 - aktiv. č. s nitrif. a rybník; 2030: 4 - spalování
5 - kořenová čistírna |  | 2017: 15 - aktiv. č. s nitr. a mikrosíty; 2030: 5 - rekultivace
6 - stabilizační nádrž |  | 2017: 16 - aktivač. č. a rycholfiltrace; 2030: 6 - převoz do jiné ČOV ke zpracování
7 - čistírna s biokontaktory |  | 2017: 17 - č. s nitrif. a srážením P; 2030: 101 - přímá aplikace na zemědělské a lesní půdě + kompostování
8 - malá aktiv. čistírna s nitrifikací |  | 2017: 18 - č. s denitrif. + nitr. + sráž. P; 2030: 102 - přímá aplikace na zemědělské a lesní půdě + skládkování
9 - aktivační čistírna |  | 2017: 19 - č. s denit., nitr., sráž. P, filtr.; 2030: 103 - kompostování + spalování
104 - skládkování + převoz do jiné ČOV
105 - přímá aplikace na zem. a les. půdě + kompostování + převoz do jiné ČOV
106 - kompostování + skládkování + rekultivace

## tab.XII
Plán rozvoje pro kraj : Jihomoravský |  |  |  | Provozní skupina : |  | CZ0646.6205.0142.00-Kojátky
Tab. XII - TECHNICKÉ A FINANČNÍ ÚDAJE KANALIZACÍ
CZ0646.6205.0142.00-Kojátky
(číslo a název obce)
ID | K | H l a v n í o b j e k t y |  |  |  | stávající objekty |  |  | rekonstrukce |  | nové stavby
|  | 1 čistírny odpadních vod |  |  |  | DHM | rok uved. | posl. rekon. | DHM | rok zaháj. | DHM | rok zaháj.
|  | název | typ ČOV |  | kap. m3/d | mil. Kč | do provozu | /rok zrušení | mil.Kč | /ukončení | mil. Kč | /ukončení
C.S |  | ČOV Kojátky | aktivační čistírna |  | 52.5 | 4.05 | 2014 | 2016
2 biologický rybník
|  |  | plocha (ha) |  | kap. EO
3 kanalizační síť
|  |  |  | DN(mm) | délka(km)
K.S |  | KS Kojátky |  | < 100 | 3.079 |  | 2014 | 2016
4 výtlačné řady
|  |  |  | DN(mm) | délka(km)
V.S |  | Výtlak Kojátky |  | < 100 | 0.91 |  | 2014 | 2016
5 čerpací stanice
|  |  |  | Qkap(l/s) | h(m)
S.S |  | ČS 1 |  | 0 | 0 |  | 2014 | 2016
S.S |  | ČS 2 |  | 0 | 0 |  | 2014 | 2016
S.S |  | ČS 3 |  | 0 | 0 |  | 2014 | 2016
S.S |  | ČS 4 |  | 0 | 0 |  | 2014 | 2016
S.S |  | ČS 5 |  | 0 | 0 |  | 2014 | 2016
6 kanalizační přípojky
|  |  |  | počet | délka(km)
S.S |  | přípojky Kojátky |  | 148 | 0.74 |  | 2014 | 2016
7 jímky
|  |  | typ |  | počet ks
|  | SOUČET |  |  |  | 4.05 |  |  | 0 |  | 0