## tab.VI
Plán rozvoje pro kraj : Jihomoravský
Tab. VI - KANALIZACE - ZÁKLADNÍ ÚDAJE
CZ0646.6205.0143.01 - Kožušice
(provozní skupina)
| jednotky | 2017 | 2020 | 2025 | 2030 | 2035 | 2040 | 2045 | 2050
Celkový počet obyvatel | os. | 150 | 149 | 149 | 149 | 148 | 147 | 146 | 145
Odkanalizování
Počet obyv. napoj na kanalizaci | os. | 0 | 0 | 0 | 134 | 133 | 132 | 131 | 130
Počet obyv. napoj na kanalizaci | % | 0 | 0 | 0 | 89.9329 | 89.8649 | 89.7959 | 89.726 | 89.6552
Přírůstek | os |  | 0 | 0 | 134 | -1 | -1 | -1 | -1
Čištění odpadních vod
Počet obyv. napoj ČOV | os. | 0 | 0 | 0 | 134 | 133 | 132 | 131 | 130
Počet obyv. napoj ČOV | % | 0 | 0 | 0 | 89.9329 | 89.8649 | 89.7959 | 89.726 | 89.6552
Počet obyv. se svozem na ČOV | os. | 150 | 149 | 149 | 15 | 15 | 15 | 15 | 15
Počet obyv. se svozem na ČOV | % | 100 | 100 | 100 | 10.0671 | 10.1351 | 10.2041 | 10.274 | 10.3448
Celková produkce odp. vod | mil. m3/rok | 0.0046866 | 0.0046501 | 0.0046501 | 0.0058807 | 0.0058369 | 0.0057931 | 0.0057493 | 0.0057055
Odpad. vody čištěné na ČOV | mil. m3/rok | 0 | 0 | 0 | 0.0056617 | 0.0056179 | 0.0055741 | 0.0055303 | 0.0054865
Odpad. vody čištěné na ČOV | % | 0 | 0 | 0 | 96.276 | 96.248 | 96.2197 | 96.1909 | 96.1616
Přírustek odp. vody čištěné na ČOV | mil. m3/rok |  | 0 | 0 | 0.0056617 | -4.38e-05 | -4.38e-05 | -4.38e-05 | -4.38e-05
Přírustek odp. vody čištěné na ČOV | % | 0 | 0 | 0 | 100 | -0.77965 | -0.78577 | -0.792 | -0.79832
Odpad. vody čištěné v septicích | mil. m3/rok | 0 | 0 | 0 | 0 | 0 | 0 | 0 | 0
Odpad. vody čištěné v septicích | % | 0 | 0 | 0 | 0 | 0 | 0 | 0 | 0
Odpad. vody nečištěné | tis. m3/rok | 4.6866 | 4.6501 | 4.6501 | 0.219 | 0.219 | 0.219 | 0.219 | 0.219
Odpad. vody nečištěné | % | 100 | 100 | 100 | 3.724 | 3.752 | 3.7803 | 3.8091 | 3.8384
Počet ČOV | ks | 0 | 0 | 0 | 1 | 1 | 1 | 1 | 1
Celková kapacita ČOV | m3/d | 0 | 0 | 0 | 18 | 18 | 18 | 18 | 18
Přírůstek | m3/d |  | 0 | 0 | 18 | 0 | 0 | 0 | 0
Přebytek kapacity | m3/d |  |  |  | 18 | 18 | 18 | 18 | 18
Nedostatek kapacity | m3/d | 2017: 0; 2020: 0; 2025: 0
Celková délka nové kanalizace | km | 0 | 0 | 0 | 2.5 | 2.5 | 2.5 | 2.5 | 2.5
Přírůstek | km |  | 0 | 0 | 2.5 | 0 | 0 | 0 | 0
Přírůstek | % |  | 0 | 0 | 100 | 0 | 0 | 0 | 0
Celková délka rek. kanalizace | km | 0 | 0 | 0 | 0 | 0 | 0 | 0 | 0
Přírůstek | km |  | 0 | 0 | 0 | 0 | 0 | 0 | 0
Přírůstek | % |  | 0 | 0 | 0 | 0 | 0 | 0 | 0
Produkce zněčištění
BSK5 | t/rok | 1.4125 | 1.4027 | 1.4027 | 3.1218 | 3.0974 | 3.0729 | 3.0485 | 3.024
NL | t/rok | 1.2948 | 1.2858 | 1.2858 | 2.8617 | 2.8393 | 2.8169 | 2.7944 | 2.772
CHSK | t/rok | 2.6536 | 2.6351 | 2.6351 | 5.7868 | 5.7416 | 5.6963 | 5.6511 | 5.6058
Odstranění znečištění
BSK5 | t/rok | 0 | 0 | 0 | 2.8607 | 2.8376 | 2.8145 | 2.7913 | 2.7682
NL | t/rok | 0 | 0 | 0 | 2.5516 | 2.5309 | 2.5102 | 2.4896 | 2.4689
CHSK | t/rok | 0 | 0 | 0 | 4.9967 | 4.9563 | 4.9159 | 4.8754 | 4.835
Celkové investiční náklady ročně | mil. Kč | 0 | 0 | 4.2101 | 8.4203 | 0 | 0 | 0 | 0
Celkové investiční náklady součtově | mil. Kč | 0 | 0 | 4.2101 | 12.6304 | 12.6304 | 12.6304 | 12.6304 | 12.6304

## tab.IX
Kraj : Jihomoravský |  |  |  |  | Provozní skupina : |  | CZ0646.6205.0143.01 - Kožušice
Tab. IX - KANALIZACE - REKAPITULACE VSTUPNÍCH ÚDAJŮ
CZ0646.6205.0143.01 - Kožušice
(číslo a název obce)
| jedn. | 2017 | 2020 | 2025 | 2030 | 2035 | 2040 | 2045 | 2050
Počet trvale bydl.obyvatel | os. | 114 | 113 | 113 | 113 | 112 | 111 | 110 | 109
Počet osob s ČOP | os. | 36 | 36 | 36 | 36 | 36 | 36 | 36 | 36
ODKANALIZOVÁNÍ OBCE
Rozsah odkanalizování | - | 2017: celá obec
Typ kanalizace | - | 2017: splašková kanalizace
Počet obyv.napoj.na kanal.
- trvale bydlící | os. | 0 | 0 | 0 | 108 | 107 | 106 | 105 | 104
- počet osob s ČOP | os. | 0 | 0 | 0 | 26 | 26 | 26 | 26 | 26
Počet obyv.nenapoj.na kanal.
- trvale bydlící | os. | 114 | 113 | 113 | 5 | 5 | 5 | 5 | 5
- počet osob s ČOP | os. | 36 | 36 | 36 | 10 | 10 | 10 | 10 | 10
LIKVIDACE ODPADNÍCH VOD
Počet obyv.napoj.na ČOV
- trvale bydlící | os. | 0 | 0 | 0 | 108 | 107 | 106 | 105 | 104
- počet osob s ČOP | os. | 0 | 0 | 0 | 26 | 26 | 26 | 26 | 26
Počet obyv.napoj.na septiky
- trvale bydlící | os. | 0 | 0 | 0 | 0 | 0 | 0 | 0 | 0
- počet osob s ČOP | os. | 0 | 0 | 0 | 0 | 0 | 0 | 0 | 0
Počet obyv.s odvoz OV
- trvale bydlící | os. | 114 | 113 | 113 | 5 | 5 | 5 | 5 | 5
- počet osob s ČOP | os. | 36 | 36 | 36 | 10 | 10 | 10 | 10 | 10
Průmysl,zemědelství,vybavenost | - | 2017: vybavenost
Způsob likvidace | - | jímky na vyvážení | jímky na vyvážení | jímky na vyvážení | obecní ČOV | obecní ČOV | obecní ČOV | obecní ČOV | obecní ČOV
Množství odp.vod | m3/d | 3 | 2.98 | 2.98 | 2.98 | 2.96 | 2.94 | 2.92 | 2.9
BSK5 | kg/d | 1.05 | 1.043 | 1.043 | 1.043 | 1.036 | 1.029 | 1.022 | 1.015
NL | kg/d | 0.9625 | 0.95608 | 0.95608 | 0.95608 | 0.94967 | 0.94325 | 0.93683 | 0.93042
CHSK | kg/d | 2.1 | 2.086 | 2.086 | 2.086 | 2.072 | 2.058 | 2.044 | 2.03
N-celk | kg/d | 0.1925 | 0.19122 | 0.19122 | 0.19122 | 0.18993 | 0.18865 | 0.18737 | 0.18608
N-NH4 | kg/d | 0.091 | 0.090393 | 0.090393 | 0.090393 | 0.089787 | 0.08918 | 0.088573 | 0.087967
N-NO3 | kg/d | 0.0175 | 0.017383 | 0.017383 | 0.017383 | 0.017267 | 0.01715 | 0.017033 | 0.016917
P-celk | kg/d | 0.04375 | 0.043458 | 0.043458 | 0.043458 | 0.043167 | 0.042875 | 0.042583 | 0.042292
Počet ČOV | ks | 0 | 0 | 0 | 1 | 1 | 1 | 1 | 1
Kapacita ČOV | m3/d | 0 | 0 | 0 | 18 | 18 | 18 | 18 | 18
Počet čerpacích stanic | ks | 0 | 0 | 0 | 0 | 0 | 0 | 0 | 0
Délka kanal.sítě | km | 0 | 0 | 0 | 2.5 | 2.5 | 2.5 | 2.5 | 2.5
Počet kanal.přípojek | ks | 0 | 0 | 0 | 0 | 0 | 0 | 0 | 0
Jímky a septiky | ks | 90 | 90 | 90 | 0 | 0 | 0 | 0 | 0
Mikročistírny | ks | 0 | 0 | 0 | 0 | 0 | 0 | 0 | 0
Vysvětlivka : Počet osob s ČOP = Počet osob s časově omezeným pobytem
|  | 127.581 | 128.2261 | 128.3873 | 128.5486 | 128.7099 | 128.8711 | 129.0324 | 129.1937

## tab.X
Kraj : Jihomoravský | [5 empty] | Provozní skupina: CZ0646.6205.0143.01 - Kožušice
Tab. X - KANALIZACE - BILANCE ODPADNÍCH VOD A ZNEČIŠTĚNÍ
CZ0646.6205.0143.01 - Kožušice
(číslo a název obce)
| jedn. | 2017 | 2020 | 2025 | 2030 | 2035 | 2040 | 2045 | 2050
CELKOVÁ PRODUKCE
odpadních vod | m3/d | 12.84 | 12.74 | 12.74 | 16.1116 | 15.9916 | 15.8716 | 15.7516 | 15.6316
BSK5 | kg/d | 3.87 | 3.843 | 3.843 | 8.553 | 8.486 | 8.419 | 8.352 | 8.285
NL | kg/d | 3.5475 | 3.5228 | 3.5228 | 7.8403 | 7.7788 | 7.7174 | 7.656 | 7.5946
CHSK | kg/d | 7.27 | 7.2193 | 7.2193 | 15.8543 | 15.7303 | 15.6063 | 15.4823 | 15.3583
Počet EO | os. | 64.5 | 64.05 | 64.05 | 142.55 | 141.4333 | 140.3167 | 139.2 | 138.0833
odp.vod likv. na ČOV | m3/d | 0 | 0 | 0 | 15.5116 | 15.3916 | 15.2716 | 15.1516 | 15.0316
odp.vod likv. v septicích | m3/d | 0 | 0 | 0 | 0 | 0 | 0 | 0 | 0
odp.vod likv. jiným způsobem | m3/d | 12.84 | 12.74 | 12.74 | 0.6 | 0.6 | 0.6 | 0.6 | 0.6
PŘÍSUN ODP. VOD Z JINÝCH LOKALIT
množství odpadních vod | m3/d | 0 | 0 | 0 | 0 | 0 | 0 | 0 | 0
BSK5 | kg/d | 0 | 0 | 0 | 0 | 0 | 0 | 0 | 0
NL | kg/d | 0 | 0 | 0 | 0 | 0 | 0 | 0 | 0
CHSK | kg/d | 0 | 0 | 0 | 0 | 0 | 0 | 0 | 0
ODVEDENÍ ODP. VOD NA JINÉ LOKALITY
množství odpadních vod | m3/d | 0 | 0 | 0 | 0 | 0 | 0 | 0 | 0
BSK5 | kg/d | 0 | 0 | 0 | 0 | 0 | 0 | 0 | 0
NL | kg/d | 0 | 0 | 0 | 0 | 0 | 0 | 0 | 0
CHSK | kg/d | 0 | 0 | 0 | 0 | 0 | 0 | 0 | 0
PŘÍTOK NA ČOV
množství odpadních vod | m3/d |  |  |  | 15.5116 | 15.3916 | 15.2716 | 15.1516 | 15.0316
BSK5 | kg/d |  |  |  | 8.303 | 8.236 | 8.169 | 8.102 | 8.035
NL | kg/d |  |  |  | 7.6111 | 7.5497 | 7.4883 | 7.4268 | 7.3654
CHSK | kg/d |  |  |  | 15.396 | 15.272 | 15.148 | 15.024 | 14.9
Počet EO | os |  |  |  | 138.3833 | 137.2667 | 136.15 | 135.0333 | 133.9167
Typ ČOV | - |  |  |  | 17 | 17 | 17 | 17 | 17
Dočištění - snížení BSK5 | - | bar: 2030 to 2050
Denitrifikace | - | bar: 2030 to 2050
Odstraňování fosforu | - |  |  |  | ano | ano | ano | ano | ano
množství odpadních vod | m3/d |  |  |  | 15.5116 | 15.3916 | 15.2716 | 15.1516 | 15.0316
ODSTRANĚNÉ ZNEČIŠTĚNÍ
BSK5 | kg/d | 0 | 0 | 0 | 7.8377 | 7.7743 | 7.7109 | 7.6475 | 7.5841
NL | kg/d | 0 | 0 | 0 | 6.9906 | 6.934 | 6.8774 | 6.8208 | 6.7642
CHSK | kg/d | 0 | 0 | 0 | 13.6897 | 13.5789 | 13.4681 | 13.3573 | 13.2465
ZBYTKOVÉ ZNEČIŠTĚNÍ
BSK5 | kg/d | 3.87 | 3.843 | 3.843 | 0.46535 | 0.46175 | 0.45815 | 0.45455 | 0.45095
NL | kg/d | 3.5475 | 3.5228 | 3.5228 | 0.62046 | 0.61566 | 0.61086 | 0.60606 | 0.60126
CHSK | kg/d | 7.27 | 7.2193 | 7.2193 | 1.7063 | 1.6931 | 1.6799 | 1.6667 | 1.6535
Produkce kalů | m3/r | 0 | 0 | 0 | 95.3581 | 94.5867 | 93.8154 | 93.044 | 92.2726
Způsob likvidace kalů | - |  |  |  | 101 | 101 | 101 | 101 | 101
Množství kalu po odvodnění | m3/r | 0 | 0 | 0 | 22.8859 | 22.7008 | 22.5157 | 22.3306 | 22.1454
Typ čistírny odpadních vod: |  | 2030: Způsoby likvidace kalů:
0 - neurčeno |  | 2017: 10 - aktivační s nitrifikací; 2030: 0 - neurčeno
1 - septik |  | 2017: 11 - aktivační s denitrif. a nitrif.; 2030: 1 - přímá aplikace na zemědělské a lesní půdě
2 - septik s dočištěním |  | 2017: 12 - čist. s biologickými filtry; 2030: 2 - kompostování
3 - domovní mikročistírna - disky |  | 2017: 13 - aktivační čistírna a rybník; 2030: 3 - skládkování
4 - domovní mikročistírna - filtry |  | 2017: 14 - aktiv. č. s nitrif. a rybník; 2030: 4 - spalování
5 - kořenová čistírna |  | 2017: 15 - aktiv. č. s nitr. a mikrosíty; 2030: 5 - rekultivace
6 - stabilizační nádrž |  | 2017: 16 - aktivač. č. a rycholfiltrace; 2030: 6 - převoz do jiné ČOV ke zpracování
7 - čistírna s biokontaktory |  | 2017: 17 - č. s nitrif. a srážením P; 2030: 101 - přímá aplikace na zemědělské a lesní půdě + kompostování
8 - malá aktiv. čistírna s nitrifikací |  | 2017: 18 - č. s denitrif. + nitr. + sráž. P; 2030: 102 - přímá aplikace na zemědělské a lesní půdě + skládkování
9 - aktivační čistírna |  | 2017: 19 - č. s denit., nitr., sráž. P, filtr.; 2030: 103 - kompostování + spalování
104 - skládkování + převoz do jiné ČOV
105 - přímá aplikace na zem. a les. půdě + kompostování + převoz do jiné ČOV
106 - kompostování + skládkování + rekultivace

## tab.XII
Plán rozvoje pro kraj : Jihomoravský |  |  |  | Provozní skupina : |  | CZ0646.6205.0143.01-Kožušice
Tab. XII - TECHNICKÉ A FINANČNÍ ÚDAJE KANALIZACÍ
CZ0646.6205.0143.01-Kožušice
(číslo a název obce)
ID | K | H l a v n í o b j e k t y |  |  |  | stávající objekty |  |  | rekonstrukce |  | nové stavby
|  | 1 čistírny odpadních vod |  |  |  | DHM | rok uved. | posl. rekon. | DHM | rok zaháj. | DHM | rok zaháj.
|  | název | typ ČOV |  | kap. m3/d | mil. Kč | do provozu | /rok zrušení | mil.Kč | /ukončení | mil. Kč | /ukončení
C.N |  | ČOV Kožušice | čistírna s nitrifikací a srážením P |  | 18 | [5 empty] | 1.1926 | 2025/2027
2 biologický rybník
|  |  | plocha (ha) |  | kap. EO
3 kanalizační síť
|  |  |  | DN(mm) | délka(km)
K.N |  | KS Kožušice |  | < 100 | 2.5 | [5 empty] | 11.4378 | 2025/2027
4 výtlačné řady
|  |  |  | DN(mm) | délka(km)
5 čerpací stanice
|  |  |  | Qkap(l/s) | h(m)
6 kanalizační přípojky
|  |  |  | počet | délka(km)
S.N |  | přípojky Kožušice |  | 0 | 0 | [6 empty] | 2025/2027
7 jímky
|  |  | typ |  | počet ks
|  | SOUČET |  |  |  | 0 |  |  | 0 |  | 12.6304