## tab.VI
Plán rozvoje pro kraj : Jihomoravský
Tab. VI - KANALIZACE - ZÁKLADNÍ ÚDAJE
CZ0646.6205.0144.01 - Křižanovice
(provozní skupina)
| jednotky | 2017 | 2020 | 2025 | 2030 | 2035 | 2040 | 2045 | 2050
Celkový počet obyvatel | os. | 873 | 867 | 867 | 863 | 857 | 851 | 843 | 836
Odkanalizování
Počet obyv. napoj na kanalizaci | os. | 861 | 856 | 857 | 853 | 847 | 841 | 833 | 826
Počet obyv. napoj na kanalizaci | % | 98.6254 | 98.7313 | 98.8466 | 98.8413 | 98.8331 | 98.8249 | 98.8138 | 98.8038
Přírůstek | os |  | -5 | 1 | -4 | -6 | -6 | -8 | -7
Čištění odpadních vod
Počet obyv. napoj ČOV | os. | 861 | 856 | 857 | 853 | 847 | 841 | 833 | 826
Počet obyv. napoj ČOV | % | 98.6254 | 98.7313 | 98.8466 | 98.8413 | 98.8331 | 98.8249 | 98.8138 | 98.8038
Počet obyv. se svozem na ČOV | os. | 12 | 11 | 10 | 10 | 10 | 10 | 10 | 10
Počet obyv. se svozem na ČOV | % | 1.3746 | 1.2687 | 1.1534 | 1.1587 | 1.1669 | 1.1751 | 1.1862 | 1.1962
Celková produkce odp. vod | mil. m3/rok | 0.03726 | 0.037005 | 0.037012 | 0.036837 | 0.036574 | 0.036311 | 0.035961 | 0.035654
Odpad. vody čištěné na ČOV | mil. m3/rok | 0.037129 | 0.036903 | 0.036939 | 0.036764 | 0.036501 | 0.036238 | 0.035888 | 0.035581
Odpad. vody čištěné na ČOV | % | 99.6473 | 99.7238 | 99.8028 | 99.8018 | 99.8004 | 99.799 | 99.797 | 99.7953
Přírustek odp. vody čištěné na ČOV | mil. m3/rok |  | -0.0002263 | 3.65e-05 | -0.0001752 | -0.0002628 | -0.0002628 | -0.0003504 | -0.0003066
Přírustek odp. vody čištěné na ČOV | % |  | -0.61324 | 0.098811 | -0.47655 | -0.71998 | -0.7252 | -0.97637 | -0.86169
Odpad. vody čištěné v septicích | mil. m3/rok | 0 | 0 | 0 | 0 | 0 | 0 | 0 | 0
Odpad. vody čištěné v septicích | % | 0 | 0 | 0 | 0 | 0 | 0 | 0 | 0
Odpad. vody nečištěné | tis. m3/rok | 0.1314 | 0.1022 | 0.073 | 0.073 | 0.073 | 0.073 | 0.073 | 0.073
Odpad. vody nečištěné | % | 0.35265 | 0.27618 | 0.19723 | 0.19817 | 0.19959 | 0.20104 | 0.203 | 0.20474
Počet ČOV | ks | 0 | 0 | 0 | 0 | 0 | 0 | 0 | 0
Celková kapacita ČOV | m3/d | 0 | 0 | 0 | 0 | 0 | 0 | 0 | 0
Přírůstek | m3/d |  | 0 | 0 | 0 | 0 | 0 | 0 | 0
Přebytek kapacity | m3/d
Nedostatek kapacity | m3/d | 0 | 0 | 0 | 0 | 0 | 0 | 0 | 0
Celková délka nové kanalizace | km | 0 | 0 | 0 | 0.45 | 0.45 | 0.45 | 0.45 | 0.45
Přírůstek | km |  | 0 | 0 | 0.45 | 0 | 0 | 0 | 0
Přírůstek | % |  | 0 | 0 | 6.5322 | 0 | 0 | 0 | 0
Celková délka rek. kanalizace | km | 0 | 0 | 0 | 0 | 0 | 0 | 0 | 0
Přírůstek | km |  | 0 | 0 | 0 | 0 | 0 | 0 | 0
Přírůstek | % |  | 0 | 0 | 0 | 0 | 0 | 0 | 0
Produkce zněčištění
BSK5 | t/rok | 22.784 | 22.6366 | 22.6512 | 22.5431 | 22.3811 | 22.219 | 22.0029 | 21.8139
NL | t/rok | 20.8854 | 20.7502 | 20.7636 | 20.6645 | 20.516 | 20.3674 | 20.1694 | 19.996
CHSK | t/rok | 42.5142 | 42.2388 | 42.2655 | 42.0641 | 41.7618 | 41.4596 | 41.0567 | 40.7041
Odstranění znečištění
BSK5 | t/rok | 22.0464 | 21.9103 | 21.9315 | 21.8266 | 21.6693 | 21.512 | 21.3022 | 21.1186
NL | t/rok | 20.0792 | 19.9553 | 19.9746 | 19.8791 | 19.7358 | 19.5925 | 19.4014 | 19.2342
CHSK | t/rok | 39.7881 | 39.5418 | 39.5794 | 39.3902 | 39.1064 | 38.8226 | 38.4441 | 38.113
Celkové investiční náklady ročně | mil. Kč | 0 | 0 | 0 | 2.3639 | 0 | 0 | 0 | 0
Celkové investiční náklady součtově | mil. Kč | 0 | 0 | 0 | 2.3639 | 2.3639 | 2.3639 | 2.3639 | 2.3639

## tab.IX
Kraj : Jihomoravský |  |  |  |  | Provozní skupina : |  | CZ0646.6205.0144.01 - Křižanovice
Tab. IX - KANALIZACE - REKAPITULACE VSTUPNÍCH ÚDAJŮ
CZ0646.6205.0144.01 - Křižanovice
(číslo a název obce)
| jedn. | 2017 | 2020 | 2025 | 2030 | 2035 | 2040 | 2045 | 2050
Počet trvale bydl.obyvatel | os. | 808 | 802 | 802 | 798 | 792 | 786 | 778 | 771
Počet osob s ČOP | os. | 65 | 65 | 65 | 65 | 65 | 65 | 65 | 65
ODKANALIZOVÁNÍ OBCE
Rozsah odkanalizování | - | 2017: celá obec
Typ kanalizace | - | 2017: splašková kanalizace
Počet obyv.napoj.na kanal.
- trvale bydlící | os. | 806 | 801 | 802 | 798 | 792 | 786 | 778 | 771
- počet osob s ČOP | os. | 55 | 55 | 55 | 55 | 55 | 55 | 55 | 55
Počet obyv.nenapoj.na kanal.
- trvale bydlící | os. | 2 | 1 | 0 | 0 | 0 | 0 | 0 | 0
- počet osob s ČOP | os. | 10 | 10 | 10 | 10 | 10 | 10 | 10 | 10
LIKVIDACE ODPADNÍCH VOD
Počet obyv.napoj.na ČOV
- trvale bydlící | os. | 806 | 801 | 802 | 798 | 792 | 786 | 778 | 771
- počet osob s ČOP | os. | 55 | 55 | 55 | 55 | 55 | 55 | 55 | 55
Počet obyv.napoj.na septiky
- trvale bydlící | os. | 0 | 0 | 0 | 0 | 0 | 0 | 0 | 0
- počet osob s ČOP | os. | 0 | 0 | 0 | 0 | 0 | 0 | 0 | 0
Počet obyv.s odvoz OV
- trvale bydlící | os. | 2 | 1 | 0 | 0 | 0 | 0 | 0 | 0
- počet osob s ČOP | os. | 10 | 10 | 10 | 10 | 10 | 10 | 10 | 10
Průmysl,zemědelství,vybavenost | - | 2017: zemědělství, vybavenost
Způsob likvidace | - | obecní ČOV | obecní ČOV | obecní ČOV | obecní ČOV | obecní ČOV | obecní ČOV | obecní ČOV | obecní ČOV
Množství odp.vod | m3/d | 17.46 | 17.34 | 17.34 | 17.26 | 17.14 | 17.02 | 16.86 | 16.72
BSK5 | kg/d | 12.222 | 12.138 | 12.138 | 12.082 | 11.998 | 11.914 | 11.802 | 11.704
NL | kg/d | 11.2035 | 11.1265 | 11.1265 | 11.0752 | 10.9982 | 10.9212 | 10.8185 | 10.7287
CHSK | kg/d | 24.444 | 24.276 | 24.276 | 24.164 | 23.996 | 23.828 | 23.604 | 23.408
N-celk | kg/d | 2.2407 | 2.2253 | 2.2253 | 2.215 | 2.1996 | 2.1842 | 2.1637 | 2.1457
N-NH4 | kg/d | 1.0592 | 1.052 | 1.052 | 1.0471 | 1.0398 | 1.0325 | 1.0228 | 1.0143
N-NO3 | kg/d | 0.2037 | 0.2023 | 0.2023 | 0.20137 | 0.19997 | 0.19857 | 0.1967 | 0.19507
P-celk | kg/d | 0.50925 | 0.50575 | 0.50575 | 0.50342 | 0.49992 | 0.49642 | 0.49175 | 0.48767
Počet ČOV | ks | 0 | 0 | 0 | 0 | 0 | 0 | 0 | 0
Kapacita ČOV | m3/d | 0 | 0 | 0 | 0 | 0 | 0 | 0 | 0
Počet čerpacích stanic | ks | 2 | 2 | 2 | 3 | 3 | 3 | 3 | 3
Délka kanal.sítě | km | 6.439 | 6.439 | 6.439 | 6.889 | 6.889 | 6.889 | 6.889 | 6.889
Počet kanal.přípojek | ks | 255 | 255 | 255 | 265 | 265 | 265 | 265 | 265
Jímky a septiky | ks | 0 | 0 | 0 | 0 | 0 | 0 | 0 | 0
Mikročistírny | ks | 0 | 0 | 0 | 0 | 0 | 0 | 0 | 0
Vysvětlivka : Počet osob s ČOP = Počet osob s časově omezeným pobytem
|  | 127.581 | 128.2261 | 128.3873 | 128.5486 | 128.7099 | 128.8711 | 129.0324 | 129.1937

## tab.X
Kraj : Jihomoravský | [5 empty] | Provozní skupina: CZ0646.6205.0144.01 - Křižanovice
Tab. X - KANALIZACE - BILANCE ODPADNÍCH VOD A ZNEČIŠTĚNÍ
CZ0646.6205.0144.01 - Křižanovice
(číslo a název obce)
| jedn. | 2017 | 2020 | 2025 | 2030 | 2035 | 2040 | 2045 | 2050
CELKOVÁ PRODUKCE
odpadních vod | m3/d | 102.083 | 101.383 | 101.403 | 100.923 | 100.203 | 99.483 | 98.523 | 97.683
BSK5 | kg/d | 62.422 | 62.018 | 62.058 | 61.762 | 61.318 | 60.874 | 60.282 | 59.764
NL | kg/d | 57.2202 | 56.8498 | 56.8865 | 56.6152 | 56.2082 | 55.8012 | 55.2585 | 54.7837
CHSK | kg/d | 116.4773 | 115.7227 | 115.796 | 115.244 | 114.416 | 113.588 | 112.484 | 111.518
Počet EO | os. | 1040.3667 | 1033.6333 | 1034.3 | 1029.3667 | 1021.9667 | 1014.5667 | 1004.7 | 996.0667
odp.vod likv. na ČOV | m3/d | 101.723 | 101.103 | 101.203 | 100.723 | 100.003 | 99.283 | 98.323 | 97.483
odp.vod likv. v septicích | m3/d | 0 | 0 | 0 | 0 | 0 | 0 | 0 | 0
odp.vod likv. jiným způsobem | m3/d | 0.36 | 0.28 | 0.2 | 0.2 | 0.2 | 0.2 | 0.2 | 0.2
PŘÍSUN ODP. VOD Z JINÝCH LOKALIT
množství odpadních vod | m3/d | 0 | 0 | 0 | 0 | 0 | 0 | 0 | 0
BSK5 | kg/d | 0 | 0 | 0 | 0 | 0 | 0 | 0 | 0
NL | kg/d | 0 | 0 | 0 | 0 | 0 | 0 | 0 | 0
CHSK | kg/d | 0 | 0 | 0 | 0 | 0 | 0 | 0 | 0
ODVEDENÍ ODP. VOD NA JINÉ LOKALITY
množství odpadních vod | m3/d | 101.723 | 101.103 | 101.203 | 100.723 | 100.003 | 99.283 | 98.323 | 97.483
BSK5 | kg/d | 62.232 | 61.848 | 61.908 | 61.612 | 61.168 | 60.724 | 60.132 | 59.614
NL | kg/d | 57.046 | 56.694 | 56.749 | 56.4777 | 56.0707 | 55.6637 | 55.121 | 54.6462
CHSK | kg/d | 116.129 | 115.411 | 115.521 | 114.969 | 114.141 | 113.313 | 112.209 | 111.243
PŘÍTOK NA ČOV
množství odpadních vod | m3/d
BSK5 | kg/d
NL | kg/d
CHSK | kg/d
Počet EO | os
Typ ČOV | -
Dočištění - snížení BSK5 | -
Denitrifikace | -
Odstraňování fosforu | -
množství odpadních vod | m3/d
ODSTRANĚNÉ ZNEČIŠTĚNÍ
BSK5 | kg/d | 60.401 | 60.0281 | 60.0863 | 59.799 | 59.3679 | 58.9369 | 58.3622 | 57.8593
NL | kg/d | 55.0115 | 54.6719 | 54.7249 | 54.4632 | 54.0706 | 53.678 | 53.1545 | 52.6965
CHSK | kg/d | 109.0084 | 108.3338 | 108.4368 | 107.9184 | 107.1408 | 106.3632 | 105.3264 | 104.4192
ZBYTKOVÉ ZNEČIŠTĚNÍ
BSK5 | kg/d | 1.831 | 1.8199 | 1.8217 | 1.813 | 1.8001 | 1.7871 | 1.7698 | 1.7547
NL | kg/d | 2.0345 | 2.0221 | 2.0241 | 2.0145 | 2.0001 | 1.9857 | 1.9665 | 1.9497
CHSK | kg/d | 7.1206 | 7.0772 | 7.0842 | 7.0506 | 7.0002 | 6.9498 | 6.8826 | 6.8238
Produkce kalů | m3/r | 734.8787 | 730.3424 | 731.0505 | 727.5543 | 722.31 | 717.0657 | 710.0733 | 703.9549
Způsob likvidace kalů | -
Množství kalu po odvodnění | m3/r | 176.3709 | 175.2822 | 175.4521 | 174.613 | 173.3544 | 172.0958 | 170.4176 | 168.9492
Typ čistírny odpadních vod: |  | 2030: Způsoby likvidace kalů:
0 - neurčeno |  | 2017: 10 - aktivační s nitrifikací; 2030: 0 - neurčeno
1 - septik |  | 2017: 11 - aktivační s denitrif. a nitrif.; 2030: 1 - přímá aplikace na zemědělské a lesní půdě
2 - septik s dočištěním |  | 2017: 12 - čist. s biologickými filtry; 2030: 2 - kompostování
3 - domovní mikročistírna - disky |  | 2017: 13 - aktivační čistírna a rybník; 2030: 3 - skládkování
4 - domovní mikročistírna - filtry |  | 2017: 14 - aktiv. č. s nitrif. a rybník; 2030: 4 - spalování
5 - kořenová čistírna |  | 2017: 15 - aktiv. č. s nitr. a mikrosíty; 2030: 5 - rekultivace
6 - stabilizační nádrž |  | 2017: 16 - aktivač. č. a rycholfiltrace; 2030: 6 - převoz do jiné ČOV ke zpracování
7 - čistírna s biokontaktory |  | 2017: 17 - č. s nitrif. a srážením P; 2030: 101 - přímá aplikace na zemědělské a lesní půdě + kompostování
8 - malá aktiv. čistírna s nitrifikací |  | 2017: 18 - č. s denitrif. + nitr. + sráž. P; 2030: 102 - přímá aplikace na zemědělské a lesní půdě + skládkování
9 - aktivační čistírna |  | 2017: 19 - č. s denit., nitr., sráž. P, filtr.; 2030: 103 - kompostování + spalování
104 - skládkování + převoz do jiné ČOV
105 - přímá aplikace na zem. a les. půdě + kompostování + převoz do jiné ČOV
106 - kompostování + skládkování + rekultivace

## tab.XII
Plán rozvoje pro kraj : Jihomoravský |  |  |  | Provozní skupina : |  | CZ0646.6205.0144.01-Křižanovice
Tab. XII - TECHNICKÉ A FINANČNÍ ÚDAJE KANALIZACÍ
CZ0646.6205.0144.01-Křižanovice
(číslo a název obce)
ID | K | H l a v n í o b j e k t y |  |  |  | stávající objekty |  |  | rekonstrukce |  | nové stavby
|  | 1 čistírny odpadních vod |  |  |  | DHM | rok uved. | posl. rekon. | DHM | rok zaháj. | DHM | rok zaháj.
|  | název | typ ČOV |  | kap. m3/d | mil. Kč | do provozu | /rok zrušení | mil.Kč | /ukončení | mil. Kč | /ukončení
2 biologický rybník
|  |  | plocha (ha) |  | kap. EO
3 kanalizační síť
|  |  |  | DN(mm) | délka(km)
K.S |  | KS Křižanovice |  | < 100 | 4.209 |  | 2014 | 2016
K.S |  | KS Křižanovice |  | < 100 | 0.29 |  | 2014 | 2016
K.N |  | Dostavba KS Křižanovice |  | < 100 | 0.3 | [5 empty] | 1.4662 | 2029/2030
4 výtlačné řady
|  |  |  | DN(mm) | délka(km)
V.S |  | Výtlak Křižanovice |  | < 100 | 1.94 |  | 2014 | 2016
V.N |  | Výtlak Křižanovice |  | < 100 | 0.15 | [5 empty] | 0.3978 | 2029/2030
5 čerpací stanice
|  |  |  | Qkap(l/s) | h(m)
S.S |  | ČS 1 |  | 8 | 0 |  | 2014 | 2016
S.S |  | ČS 2 |  | 5.5 | 0 |  | 2014 | 2016
S.N |  | ČS 3 |  | 3 | 10 | [5 empty] | 0.22312 | 2029/2030
6 kanalizační přípojky
|  |  |  | počet | délka(km)
S.S |  | přípojky Křižanovice |  | 255 | 1.09 |  | 2014 | 2016
S.N |  | přípojky Křižanovice |  | 10 | 0.08 | [5 empty] | 0.27676 | 2029/2030
7 jímky
|  |  | typ |  | počet ks
J.S |  | Stávající |  |  | 0
J.S |  | Stávající |  |  | 0
|  | SOUČET |  |  |  | 0 |  |  | 0 |  | 2.3639