## tab.VI
Plán rozvoje pro kraj : Jihomoravský
Tab. VI - KANALIZACE - ZÁKLADNÍ ÚDAJE
CZ0646.6205.0146.01 - Malínky
(provozní skupina)
| jednotky | 2017 | 2020 | 2025 | 2030 | 2035 | 2040 | 2045 | 2050
Celkový počet obyvatel | os. | 165 | 164 | 164 | 163 | 162 | 161 | 160 | 158
Odkanalizování
Počet obyv. napoj na kanalizaci | os. | 0 | 0 | 0 | 151 | 150 | 149 | 148 | 146
Počet obyv. napoj na kanalizaci | % | 0 | 0 | 0 | 92.638 | 92.5926 | 92.5466 | 92.5 | 92.4051
Přírůstek | os |  | 0 | 0 | 151 | -1 | -1 | -1 | -2
Čištění odpadních vod
Počet obyv. napoj ČOV | os. | 0 | 0 | 0 | 151 | 150 | 149 | 148 | 146
Počet obyv. napoj ČOV | % | 0 | 0 | 0 | 92.638 | 92.5926 | 92.5466 | 92.5 | 92.4051
Počet obyv. se svozem na ČOV | os. | 165 | 164 | 164 | 12 | 12 | 12 | 12 | 12
Počet obyv. se svozem na ČOV | % | 100 | 100 | 100 | 7.362 | 7.4074 | 7.4534 | 7.5 | 7.5949
Celková produkce odp. vod | mil. m3/rok | 0.0067488 | 0.0067196 | 0.0067196 | 0.0079189 | 0.0078824 | 0.0078459 | 0.0078094 | 0.0077364
Odpad. vody čištěné na ČOV | mil. m3/rok | 0 | 0 | 0 | 0.007678 | 0.0076415 | 0.007605 | 0.0075685 | 0.0074955
Odpad. vody čištěné na ČOV | % | 0 | 0 | 0 | 96.9579 | 96.9438 | 96.9296 | 96.9153 | 96.8862
Přírustek odp. vody čištěné na ČOV | mil. m3/rok |  | 0 | 0 | 0.007678 | -3.65e-05 | -3.65e-05 | -3.65e-05 | -7.3e-05
Přírustek odp. vody čištěné na ČOV | % | 0 | 0 | 0 | 100 | -0.47765 | -0.47995 | -0.48226 | -0.97392
Odpad. vody čištěné v septicích | mil. m3/rok | 0 | 0 | 0 | 0 | 0 | 0 | 0 | 0
Odpad. vody čištěné v septicích | % | 0 | 0 | 0 | 0 | 0 | 0 | 0 | 0
Odpad. vody nečištěné | tis. m3/rok | 6.7488 | 6.7196 | 6.7196 | 0.2409 | 0.2409 | 0.2409 | 0.2409 | 0.2409
Odpad. vody nečištěné | % | 100 | 100 | 100 | 3.0421 | 3.0562 | 3.0704 | 3.0847 | 3.1138
Počet ČOV | ks | 0 | 0 | 0 | 1 | 1 | 1 | 1 | 1
Celková kapacita ČOV | m3/d | 0 | 0 | 0 | 22.5 | 22.5 | 22.5 | 22.5 | 22.5
Přírůstek | m3/d |  | 0 | 0 | 22.5 | 0 | 0 | 0 | 0
Přebytek kapacity | m3/d |  |  |  | 22.5 | 22.5 | 22.5 | 22.5 | 22.5
Nedostatek kapacity | m3/d | 2017: 0; 2020: 0; 2025: 0
Celková délka nové kanalizace | km | 0 | 0 | 0 | 1.5 | 1.5 | 1.5 | 1.5 | 1.5
Přírůstek | km |  | 0 | 0 | 1.5 | 0 | 0 | 0 | 0
Přírůstek | % |  | 0 | 0 | 100 | 0 | 0 | 0 | 0
Celková délka rek. kanalizace | km | 0 | 0 | 0 | 0 | 0 | 0 | 0 | 0
Přírůstek | km |  | 0 | 0 | 0 | 0 | 0 | 0 | 0
Přírůstek | % |  | 0 | 0 | 0 | 0 | 0 | 0 | 0
Produkce zněčištění
BSK5 | t/rok | 1.9854 | 1.9781 | 1.9781 | 4.0568 | 4.0349 | 4.013 | 3.9911 | 3.9473
NL | t/rok | 1.82 | 1.8133 | 1.8133 | 3.7187 | 3.6986 | 3.6786 | 3.6585 | 3.6183
CHSK | t/rok | 3.7755 | 3.7621 | 3.7621 | 7.573 | 7.5329 | 7.4927 | 7.4526 | 7.3723
Odstranění znečištění
BSK5 | t/rok | 0 | 0 | 0 | 3.748 | 3.7272 | 3.7063 | 3.6855 | 3.6439
NL | t/rok | 0 | 0 | 0 | 3.3397 | 3.321 | 3.3024 | 3.2838 | 3.2466
CHSK | t/rok | 0 | 0 | 0 | 6.5846 | 6.5485 | 6.5123 | 6.4762 | 6.4039
Celkové investiční náklady ročně | mil. Kč | 0 | 0 | 0 | 10.0168 | 0 | 0 | 0 | 0
Celkové investiční náklady součtově | mil. Kč | 0 | 0 | 0 | 10.0168 | 10.0168 | 10.0168 | 10.0168 | 10.0168

## tab.IX
Kraj : Jihomoravský |  |  |  |  | Provozní skupina : |  | CZ0646.6205.0146.01 - Malínky
Tab. IX - KANALIZACE - REKAPITULACE VSTUPNÍCH ÚDAJŮ
CZ0646.6205.0146.01 - Malínky
(číslo a název obce)
| jedn. | 2017 | 2020 | 2025 | 2030 | 2035 | 2040 | 2045 | 2050
Počet trvale bydl.obyvatel | os. | 147 | 146 | 146 | 145 | 144 | 143 | 142 | 140
Počet osob s ČOP | os. | 18 | 18 | 18 | 18 | 18 | 18 | 18 | 18
ODKANALIZOVÁNÍ OBCE
Rozsah odkanalizování | - | 2017: celá obec
Typ kanalizace | - | 2017: splašková kanalizace
Počet obyv.napoj.na kanal.
- trvale bydlící | os. | 0 | 0 | 0 | 138 | 137 | 136 | 135 | 133
- počet osob s ČOP | os. | 0 | 0 | 0 | 13 | 13 | 13 | 13 | 13
Počet obyv.nenapoj.na kanal.
- trvale bydlící | os. | 147 | 146 | 146 | 7 | 7 | 7 | 7 | 7
- počet osob s ČOP | os. | 18 | 18 | 18 | 5 | 5 | 5 | 5 | 5
LIKVIDACE ODPADNÍCH VOD
Počet obyv.napoj.na ČOV
- trvale bydlící | os. | 0 | 0 | 0 | 138 | 137 | 136 | 135 | 133
- počet osob s ČOP | os. | 0 | 0 | 0 | 13 | 13 | 13 | 13 | 13
Počet obyv.napoj.na septiky
- trvale bydlící | os. | 0 | 0 | 0 | 0 | 0 | 0 | 0 | 0
- počet osob s ČOP | os. | 0 | 0 | 0 | 0 | 0 | 0 | 0 | 0
Počet obyv.s odvoz OV
- trvale bydlící | os. | 147 | 146 | 146 | 7 | 7 | 7 | 7 | 7
- počet osob s ČOP | os. | 18 | 18 | 18 | 5 | 5 | 5 | 5 | 5
Průmysl,zemědelství,vybavenost | - | 2017: vybavenost
Způsob likvidace | - | jímky na vyvážení | jímky na vyvážení | jímky na vyvážení | obecní ČOV | obecní ČOV | obecní ČOV | obecní ČOV | obecní ČOV
Množství odp.vod | m3/d | 6.3699 | 6.3699 | 6.3699 | 6.3699 | 6.3699 | 6.3699 | 6.3699 | 6.3699
BSK5 | kg/d | 2.2295 | 2.2295 | 2.2295 | 2.2295 | 2.2295 | 2.2295 | 2.2295 | 2.2295
NL | kg/d | 2.0437 | 2.0437 | 2.0437 | 2.0437 | 2.0437 | 2.0437 | 2.0437 | 2.0437
CHSK | kg/d | 4.4589 | 4.4589 | 4.4589 | 4.4589 | 4.4589 | 4.4589 | 4.4589 | 4.4589
N-celk | kg/d | 0.40873 | 0.40873 | 0.40873 | 0.40873 | 0.40873 | 0.40873 | 0.40873 | 0.40873
N-NH4 | kg/d | 0.19322 | 0.19322 | 0.19322 | 0.19322 | 0.19322 | 0.19322 | 0.19322 | 0.19322
N-NO3 | kg/d | 0.037158 | 0.037158 | 0.037158 | 0.037158 | 0.037158 | 0.037158 | 0.037158 | 0.037158
P-celk | kg/d | 0.092894 | 0.092894 | 0.092894 | 0.092894 | 0.092894 | 0.092894 | 0.092894 | 0.092894
Počet ČOV | ks | 0 | 0 | 0 | 1 | 1 | 1 | 1 | 1
Kapacita ČOV | m3/d | 0 | 0 | 0 | 22.5 | 22.5 | 22.5 | 22.5 | 22.5
Počet čerpacích stanic | ks | 0 | 0 | 0 | 0 | 0 | 0 | 0 | 0
Délka kanal.sítě | km | 0 | 0 | 0 | 1.5 | 1.5 | 1.5 | 1.5 | 1.5
Počet kanal.přípojek | ks | 0 | 0 | 0 | 50 | 50 | 50 | 50 | 50
Jímky a septiky | ks | 70 | 70 | 70 | 0 | 0 | 0 | 0 | 0
Mikročistírny | ks | 0 | 0 | 0 | 0 | 0 | 0 | 0 | 0
Vysvětlivka : Počet osob s ČOP = Počet osob s časově omezeným pobytem
|  | 127.581 | 128.2261 | 128.3873 | 128.5486 | 128.7099 | 128.8711 | 129.0324 | 129.1937

## tab.X
Kraj : Jihomoravský | [5 empty] | Provozní skupina: CZ0646.6205.0146.01 - Malínky
Tab. X - KANALIZACE - BILANCE ODPADNÍCH VOD A ZNEČIŠTĚNÍ
CZ0646.6205.0146.01 - Malínky
(číslo a název obce)
| jedn. | 2017 | 2020 | 2025 | 2030 | 2035 | 2040 | 2045 | 2050
CELKOVÁ PRODUKCE
odpadních vod | m3/d | 18.4899 | 18.4099 | 18.4099 | 21.6957 | 21.5957 | 21.4957 | 21.3957 | 21.1957
BSK5 | kg/d | 5.4395 | 5.4195 | 5.4195 | 11.1145 | 11.0545 | 10.9945 | 10.9345 | 10.8145
NL | kg/d | 4.9862 | 4.9678 | 4.9678 | 10.1882 | 10.1332 | 10.0782 | 10.0232 | 9.9132
CHSK | kg/d | 10.3439 | 10.3072 | 10.3072 | 20.7481 | 20.6381 | 20.5281 | 20.4181 | 20.1981
Počet EO | os. | 90.6575 | 90.3242 | 90.3242 | 185.2409 | 184.2409 | 183.2409 | 182.2409 | 180.2409
odp.vod likv. na ČOV | m3/d | 0 | 0 | 0 | 21.0357 | 20.9357 | 20.8357 | 20.7357 | 20.5357
odp.vod likv. v septicích | m3/d | 0 | 0 | 0 | 0 | 0 | 0 | 0 | 0
odp.vod likv. jiným způsobem | m3/d | 18.4899 | 18.4099 | 18.4099 | 0.66 | 0.66 | 0.66 | 0.66 | 0.66
PŘÍSUN ODP. VOD Z JINÝCH LOKALIT
množství odpadních vod | m3/d | 0 | 0 | 0 | 0 | 0 | 0 | 0 | 0
BSK5 | kg/d | 0 | 0 | 0 | 0 | 0 | 0 | 0 | 0
NL | kg/d | 0 | 0 | 0 | 0 | 0 | 0 | 0 | 0
CHSK | kg/d | 0 | 0 | 0 | 0 | 0 | 0 | 0 | 0
ODVEDENÍ ODP. VOD NA JINÉ LOKALITY
množství odpadních vod | m3/d | 0 | 0 | 0 | 0 | 0 | 0 | 0 | 0
BSK5 | kg/d | 0 | 0 | 0 | 0 | 0 | 0 | 0 | 0
NL | kg/d | 0 | 0 | 0 | 0 | 0 | 0 | 0 | 0
CHSK | kg/d | 0 | 0 | 0 | 0 | 0 | 0 | 0 | 0
PŘÍTOK NA ČOV
množství odpadních vod | m3/d |  |  |  | 21.0357 | 20.9357 | 20.8357 | 20.7357 | 20.5357
BSK5 | kg/d |  |  |  | 10.8995 | 10.8395 | 10.7795 | 10.7195 | 10.5995
NL | kg/d |  |  |  | 9.9912 | 9.9362 | 9.8812 | 9.8262 | 9.7162
CHSK | kg/d |  |  |  | 20.3539 | 20.2439 | 20.1339 | 20.0239 | 19.8039
Počet EO | os |  |  |  | 181.6575 | 180.6575 | 179.6575 | 178.6575 | 176.6575
Typ ČOV | - |  |  |  | 10 | 10 | 10 | 10 | 10
Dočištění - snížení BSK5 | - | bar: 2030 to 2050
Denitrifikace | - | bar: 2030 to 2050
Odstraňování fosforu | - | bar: 2030 to 2050
množství odpadních vod | m3/d |  |  |  | 21.0357 | 20.9357 | 20.8357 | 20.7357 | 20.5357
ODSTRANĚNÉ ZNEČIŠTĚNÍ
BSK5 | kg/d | 0 | 0 | 0 | 10.2684 | 10.2114 | 10.1544 | 10.0974 | 9.9834
NL | kg/d | 0 | 0 | 0 | 9.1497 | 9.0987 | 9.0477 | 8.9967 | 8.8947
CHSK | kg/d | 0 | 0 | 0 | 18.04 | 17.941 | 17.842 | 17.743 | 17.545
ZBYTKOVÉ ZNEČIŠTĚNÍ
BSK5 | kg/d | 5.4395 | 5.4195 | 5.4195 | 0.63107 | 0.62807 | 0.62507 | 0.62207 | 0.61607
NL | kg/d | 4.9862 | 4.9678 | 4.9678 | 0.84143 | 0.83743 | 0.83343 | 0.82943 | 0.82143
CHSK | kg/d | 10.3439 | 10.3072 | 10.3072 | 2.3139 | 2.3029 | 2.2919 | 2.2809 | 2.2589
Produkce kalů | m3/r | 0 | 0 | 0 | 124.932 | 124.2385 | 123.545 | 122.8515 | 121.4645
Způsob likvidace kalů | - |  |  |  | 0 | 0 | 0 | 0 | 0
Množství kalu po odvodnění | m3/r | 0 | 0 | 0 | 29.9837 | 29.8172 | 29.6508 | 29.4844 | 29.1515
Typ čistírny odpadních vod: |  | 2030: Způsoby likvidace kalů:
0 - neurčeno |  | 2017: 10 - aktivační s nitrifikací; 2030: 0 - neurčeno
1 - septik |  | 2017: 11 - aktivační s denitrif. a nitrif.; 2030: 1 - přímá aplikace na zemědělské a lesní půdě
2 - septik s dočištěním |  | 2017: 12 - čist. s biologickými filtry; 2030: 2 - kompostování
3 - domovní mikročistírna - disky |  | 2017: 13 - aktivační čistírna a rybník; 2030: 3 - skládkování
4 - domovní mikročistírna - filtry |  | 2017: 14 - aktiv. č. s nitrif. a rybník; 2030: 4 - spalování
5 - kořenová čistírna |  | 2017: 15 - aktiv. č. s nitr. a mikrosíty; 2030: 5 - rekultivace
6 - stabilizační nádrž |  | 2017: 16 - aktivač. č. a rycholfiltrace; 2030: 6 - převoz do jiné ČOV ke zpracování
7 - čistírna s biokontaktory |  | 2017: 17 - č. s nitrif. a srážením P; 2030: 101 - přímá aplikace na zemědělské a lesní půdě + kompostování
8 - malá aktiv. čistírna s nitrifikací |  | 2017: 18 - č. s denitrif. + nitr. + sráž. P; 2030: 102 - přímá aplikace na zemědělské a lesní půdě + skládkování
9 - aktivační čistírna |  | 2017: 19 - č. s denit., nitr., sráž. P, filtr.; 2030: 103 - kompostování + spalování
104 - skládkování + převoz do jiné ČOV
105 - přímá aplikace na zem. a les. půdě + kompostování + převoz do jiné ČOV
106 - kompostování + skládkování + rekultivace

## tab.XII
Plán rozvoje pro kraj : Jihomoravský |  |  |  | Provozní skupina : |  | CZ0646.6205.0146.01-Malínky
Tab. XII - TECHNICKÉ A FINANČNÍ ÚDAJE KANALIZACÍ
CZ0646.6205.0146.01-Malínky
(číslo a název obce)
ID | K | H l a v n í o b j e k t y |  |  |  | stávající objekty |  |  | rekonstrukce |  | nové stavby
|  | 1 čistírny odpadních vod |  |  |  | DHM | rok uved. | posl. rekon. | DHM | rok zaháj. | DHM | rok zaháj.
|  | název | typ ČOV |  | kap. m3/d | mil. Kč | do provozu | /rok zrušení | mil.Kč | /ukončení | mil. Kč | /ukončení
C.N |  | ČOV Malínky | aktivační čistírna s nitrifikací |  | 22.5 | [5 empty] | 1.4892 | 2028/2029
2 biologický rybník
|  |  | plocha (ha) |  | kap. EO
3 kanalizační síť
|  |  |  | DN(mm) | délka(km)
K.N |  | KS Malínky |  | < 100 | 1.5 | [5 empty] | 7.1438 | 2028/2029
4 výtlačné řady
|  |  |  | DN(mm) | délka(km)
5 čerpací stanice
|  |  |  | Qkap(l/s) | h(m)
6 kanalizační přípojky
|  |  |  | počet | délka(km)
S.N |  | přípojky Malínky |  | 50 | 0.4 | [5 empty] | 1.3838 | 2028/2029
7 jímky
|  |  | typ |  | počet ks
|  | SOUČET |  |  |  | 0 |  |  | 0 |  | 10.0168