## tab.VI
Plán rozvoje pro kraj : Jihomoravský
Tab. VI - KANALIZACE - ZÁKLADNÍ ÚDAJE
CZ0646.6205.0149.01 - Nemochovice
(provozní skupina)
| jednotky | 2017 | 2020 | 2025 | 2030 | 2035 | 2040 | 2045 | 2050
Celkový počet obyvatel | os. | 360 | 358 | 358 | 357 | 355 | 352 | 350 | 347
Odkanalizování
Počet obyv. napoj na kanalizaci | os. | 0 | 0 | 0 | 324 | 330 | 319 | 317 | 314
Počet obyv. napoj na kanalizaci | % | 0 | 0 | 0 | 90.7563 | 92.9577 | 90.625 | 90.5714 | 90.4899
Přírůstek | os |  | 0 | 0 | 324 | 6 | -11 | -2 | -3
Čištění odpadních vod
Počet obyv. napoj ČOV | os. | 0 | 0 | 0 | 324 | 330 | 319 | 317 | 314
Počet obyv. napoj ČOV | % | 0 | 0 | 0 | 90.7563 | 92.9577 | 90.625 | 90.5714 | 90.4899
Počet obyv. se svozem na ČOV | os. | 360 | 358 | 358 | 33 | 25 | 33 | 33 | 33
Počet obyv. se svozem na ČOV | % | 100 | 100 | 100 | 9.2437 | 7.0423 | 9.375 | 9.4286 | 9.5101
Celková produkce odp. vod | mil. m3/rok | 0.00876 | 0.0087016 | 0.0087016 | 0.01162 | 0.011606 | 0.011438 | 0.011365 | 0.011255
Odpad. vody čištěné na ČOV | mil. m3/rok | 0 | 0 | 0 | 0.011095 | 0.011314 | 0.010912 | 0.010839 | 0.01073
Odpad. vody čištěné na ČOV | % | 0 | 0 | 0 | 95.4768 | 97.484 | 95.4046 | 95.3751 | 95.3301
Přírustek odp. vody čištěné na ČOV | mil. m3/rok |  | 0 | 0 | 0.011095 | 0.000219 | -0.0004015 | -7.3e-05 | -0.0001095
Přírustek odp. vody čištěné na ČOV | % | 0 | 0 | 0 | 100 | 1.9357 | -3.6794 | -0.67349 | -1.0205
Odpad. vody čištěné v septicích | mil. m3/rok | 0 | 0 | 0 | 0 | 0 | 0 | 0 | 0
Odpad. vody čištěné v septicích | % | 0 | 0 | 0 | 0 | 0 | 0 | 0 | 0
Odpad. vody nečištěné | tis. m3/rok | 8.76 | 8.7016 | 8.7016 | 0.5256 | 0.292 | 0.5256 | 0.5256 | 0.5256
Odpad. vody nečištěné | % | 100 | 100 | 100 | 4.5232 | 2.516 | 4.5954 | 4.6249 | 4.6699
Počet ČOV | ks | 0 | 0 | 0 | 1 | 1 | 1 | 1 | 1
Celková kapacita ČOV | m3/d | 0 | 0 | 0 | 66 | 66 | 66 | 66 | 66
Přírůstek | m3/d |  | 0 | 0 | 66 | 0 | 0 | 0 | 0
Přebytek kapacity | m3/d |  |  |  | 66 | 66 | 66 | 66 | 66
Nedostatek kapacity | m3/d | 2017: 0; 2020: 0; 2025: 0
Celková délka nové kanalizace | km | 0 | 0 | 0 | 3.87 | 4.05 | 4.05 | 4.05 | 4.05
Přírůstek | km |  | 0 | 0 | 3.87 | 0.18 | 0 | 0 | 0
Přírůstek | % |  | 0 | 0 | 100 | 4.4444 | 0 | 0 | 0
Celková délka rek. kanalizace | km | 0 | 0 | 0 | 0 | 0 | 0 | 0 | 0
Přírůstek | km |  | 0 | 0 | 0 | 0 | 0 | 0 | 0
Přírůstek | % |  | 0 | 0 | 0 | 0 | 0 | 0 | 0
Produkce zněčištění
BSK5 | t/rok | 2.482 | 2.4674 | 2.4674 | 6.643 | 6.716 | 6.5335 | 6.4897 | 6.424
NL | t/rok | 2.2752 | 2.2618 | 2.2618 | 6.0894 | 6.1563 | 5.989 | 5.9489 | 5.8887
CHSK | t/rok | 4.5503 | 4.5236 | 4.5236 | 12.1788 | 12.3127 | 11.9781 | 11.8978 | 11.7773
Odstranění znečištění
BSK5 | t/rok | 0 | 0 | 0 | 6.1058 | 6.2306 | 6.0017 | 5.9601 | 5.8977
NL | t/rok | 0 | 0 | 0 | 5.4583 | 5.57 | 5.3652 | 5.328 | 5.2721
CHSK | t/rok | 0 | 0 | 0 | 10.5837 | 10.8005 | 10.403 | 10.3308 | 10.2224
Celkové investiční náklady ročně | mil. Kč | 0 | 0 | 0 | 26.1726 | 1.0346 | 0 | 0 | 0
Celkové investiční náklady součtově | mil. Kč | 0 | 0 | 0 | 26.1726 | 27.2072 | 27.2072 | 27.2072 | 27.2072

## tab.IX
Kraj : Jihomoravský |  |  |  |  | Provozní skupina : |  | CZ0646.6205.0149.01 - Nemochovice
Tab. IX - KANALIZACE - REKAPITULACE VSTUPNÍCH ÚDAJŮ
CZ0646.6205.0149.01 - Nemochovice
(číslo a název obce)
| jedn. | 2017 | 2020 | 2025 | 2030 | 2035 | 2040 | 2045 | 2050
Počet trvale bydl.obyvatel | os. | 280 | 278 | 278 | 277 | 275 | 272 | 270 | 267
Počet osob s ČOP | os. | 80 | 80 | 80 | 80 | 80 | 80 | 80 | 80
ODKANALIZOVÁNÍ OBCE
Rozsah odkanalizování | - | 2017: celá obec
Typ kanalizace | - | 2017: splašková kanalizace
Počet obyv.napoj.na kanal.
- trvale bydlící | os. | 0 | 0 | 0 | 264 | 270 | 259 | 257 | 254
- počet osob s ČOP | os. | 0 | 0 | 0 | 60 | 60 | 60 | 60 | 60
Počet obyv.nenapoj.na kanal.
- trvale bydlící | os. | 280 | 278 | 278 | 13 | 5 | 13 | 13 | 13
- počet osob s ČOP | os. | 80 | 80 | 80 | 20 | 20 | 20 | 20 | 20
LIKVIDACE ODPADNÍCH VOD
Počet obyv.napoj.na ČOV
- trvale bydlící | os. | 0 | 0 | 0 | 264 | 270 | 259 | 257 | 254
- počet osob s ČOP | os. | 0 | 0 | 0 | 60 | 60 | 60 | 60 | 60
Počet obyv.napoj.na septiky
- trvale bydlící | os. | 0 | 0 | 0 | 0 | 0 | 0 | 0 | 0
- počet osob s ČOP | os. | 0 | 0 | 0 | 0 | 0 | 0 | 0 | 0
Počet obyv.s odvoz OV
- trvale bydlící | os. | 280 | 278 | 278 | 13 | 5 | 13 | 13 | 13
- počet osob s ČOP | os. | 80 | 80 | 80 | 20 | 20 | 20 | 20 | 20
Průmysl,zemědelství,vybavenost | -
Způsob likvidace | - | jímky na vyvážení | jímky na vyvážení | jímky na vyvážení | obecní ČOV | obecní ČOV | obecní ČOV | obecní ČOV | obecní ČOV
Množství odp.vod | m3/d | 0 | 0 | 0 | 0 | 0 | 0 | 0 | 0
BSK5 | kg/d | 0 | 0 | 0 | 0 | 0 | 0 | 0 | 0
NL | kg/d | 0 | 0 | 0 | 0 | 0 | 0 | 0 | 0
CHSK | kg/d | 0 | 0 | 0 | 0 | 0 | 0 | 0 | 0
N-celk | kg/d | 0 | 0 | 0 | 0 | 0 | 0 | 0 | 0
N-NH4 | kg/d | 0 | 0 | 0 | 0 | 0 | 0 | 0 | 0
N-NO3 | kg/d | 0 | 0 | 0 | 0 | 0 | 0 | 0 | 0
P-celk | kg/d | 0 | 0 | 0 | 0 | 0 | 0 | 0 | 0
Počet ČOV | ks | 0 | 0 | 0 | 1 | 1 | 1 | 1 | 1
Kapacita ČOV | m3/d | 0 | 0 | 0 | 66 | 66 | 66 | 66 | 66
Počet čerpacích stanic | ks | 0 | 0 | 0 | 2 | 2 | 2 | 2 | 2
Délka kanal.sítě | km | 0 | 0 | 0 | 3.87 | 4.05 | 4.05 | 4.05 | 4.05
Počet kanal.přípojek | ks | 0 | 0 | 0 | 111 | 117 | 117 | 117 | 117
Jímky a septiky | ks | 204 | 204 | 204 | 12 | 12 | 0 | 0 | 0
Mikročistírny | ks | 0 | 0 | 0 | 0 | 0 | 0 | 0 | 0
Vysvětlivka : Počet osob s ČOP = Počet osob s časově omezeným pobytem
|  | 127.581 | 128.2261 | 128.3873 | 128.5486 | 128.7099 | 128.8711 | 129.0324 | 129.1937

## tab.X
Kraj : Jihomoravský | [5 empty] | Provozní skupina: CZ0646.6205.0149.01 - Nemochovice
Tab. X - KANALIZACE - BILANCE ODPADNÍCH VOD A ZNEČIŠTĚNÍ
CZ0646.6205.0149.01 - Nemochovice
(číslo a název obce)
| jedn. | 2017 | 2020 | 2025 | 2030 | 2035 | 2040 | 2045 | 2050
CELKOVÁ PRODUKCE
odpadních vod | m3/d | 24 | 23.84 | 23.84 | 31.836 | 31.796 | 31.336 | 31.136 | 30.836
BSK5 | kg/d | 6.8 | 6.76 | 6.76 | 18.2 | 18.4 | 17.9 | 17.78 | 17.6
NL | kg/d | 6.2333 | 6.1967 | 6.1967 | 16.6833 | 16.8667 | 16.4083 | 16.2983 | 16.1333
CHSK | kg/d | 12.4667 | 12.3933 | 12.3933 | 33.3667 | 33.7333 | 32.8167 | 32.5967 | 32.2667
Počet EO | os. | 113.3333 | 112.6667 | 112.6667 | 303.3333 | 306.6667 | 298.3333 | 296.3333 | 293.3333
odp.vod likv. na ČOV | m3/d | 0 | 0 | 0 | 30.396 | 30.996 | 29.896 | 29.696 | 29.396
odp.vod likv. v septicích | m3/d | 0 | 0 | 0 | 0 | 0 | 0 | 0 | 0
odp.vod likv. jiným způsobem | m3/d | 24 | 23.84 | 23.84 | 1.44 | 0.8 | 1.44 | 1.44 | 1.44
PŘÍSUN ODP. VOD Z JINÝCH LOKALIT
množství odpadních vod | m3/d | 0 | 0 | 0 | 0 | 0 | 0 | 0 | 0
BSK5 | kg/d | 0 | 0 | 0 | 0 | 0 | 0 | 0 | 0
NL | kg/d | 0 | 0 | 0 | 0 | 0 | 0 | 0 | 0
CHSK | kg/d | 0 | 0 | 0 | 0 | 0 | 0 | 0 | 0
ODVEDENÍ ODP. VOD NA JINÉ LOKALITY
množství odpadních vod | m3/d | 0 | 0 | 0 | 0 | 0 | 0 | 0 | 0
BSK5 | kg/d | 0 | 0 | 0 | 0 | 0 | 0 | 0 | 0
NL | kg/d | 0 | 0 | 0 | 0 | 0 | 0 | 0 | 0
CHSK | kg/d | 0 | 0 | 0 | 0 | 0 | 0 | 0 | 0
PŘÍTOK NA ČOV
množství odpadních vod | m3/d |  |  |  | 30.396 | 30.996 | 29.896 | 29.696 | 29.396
BSK5 | kg/d |  |  |  | 17.64 | 18 | 17.34 | 17.22 | 17.04
NL | kg/d |  |  |  | 16.17 | 16.5 | 15.895 | 15.785 | 15.62
CHSK | kg/d |  |  |  | 32.34 | 33 | 31.79 | 31.57 | 31.24
Počet EO | os |  |  |  | 294 | 300 | 289 | 287 | 284
Typ ČOV | - |  |  |  | 17 | 17 | 17 | 17 | 17
Dočištění - snížení BSK5 | - |  |  |  | ano | ano | ano | ano | ano
Denitrifikace | - | bar: 2030 to 2050
Odstraňování fosforu | - |  |  |  | ano | ano | ano | ano | ano
množství odpadních vod | m3/d |  |  |  | 30.396 | 30.996 | 29.896 | 29.696 | 29.396
ODSTRANĚNÉ ZNEČIŠTĚNÍ
BSK5 | kg/d | 0 | 0 | 0 | 16.7281 | 17.0701 | 16.4431 | 16.3291 | 16.1581
NL | kg/d | 0 | 0 | 0 | 14.9542 | 15.2602 | 14.6992 | 14.5972 | 14.4442
CHSK | kg/d | 0 | 0 | 0 | 28.9964 | 29.5904 | 28.5014 | 28.3034 | 28.0064
ZBYTKOVÉ ZNEČIŠTĚNÍ
BSK5 | kg/d | 6.8 | 6.76 | 6.76 | 0.91188 | 0.92988 | 0.89688 | 0.89088 | 0.88188
NL | kg/d | 6.2333 | 6.1967 | 6.1967 | 1.2158 | 1.2398 | 1.1958 | 1.1878 | 1.1758
CHSK | kg/d | 12.4667 | 12.3933 | 12.3933 | 3.3436 | 3.4096 | 3.2886 | 3.2666 | 3.2336
Produkce kalů | m3/r | 0 | 0 | 0 | 203.5255 | 207.6865 | 200.058 | 198.671 | 196.5905
Způsob likvidace kalů | - |  |  |  | 6 | 6 | 6 | 6 | 6
Množství kalu po odvodnění | m3/r | 0 | 0 | 0 | 48.8461 | 49.8448 | 48.0139 | 47.681 | 47.1817
Typ čistírny odpadních vod: |  | 2030: Způsoby likvidace kalů:
0 - neurčeno |  | 2017: 10 - aktivační s nitrifikací; 2030: 0 - neurčeno
1 - septik |  | 2017: 11 - aktivační s denitrif. a nitrif.; 2030: 1 - přímá aplikace na zemědělské a lesní půdě
2 - septik s dočištěním |  | 2017: 12 - čist. s biologickými filtry; 2030: 2 - kompostování
3 - domovní mikročistírna - disky |  | 2017: 13 - aktivační čistírna a rybník; 2030: 3 - skládkování
4 - domovní mikročistírna - filtry |  | 2017: 14 - aktiv. č. s nitrif. a rybník; 2030: 4 - spalování
5 - kořenová čistírna |  | 2017: 15 - aktiv. č. s nitr. a mikrosíty; 2030: 5 - rekultivace
6 - stabilizační nádrž |  | 2017: 16 - aktivač. č. a rycholfiltrace; 2030: 6 - převoz do jiné ČOV ke zpracování
7 - čistírna s biokontaktory |  | 2017: 17 - č. s nitrif. a srážením P; 2030: 101 - přímá aplikace na zemědělské a lesní půdě + kompostování
8 - malá aktiv. čistírna s nitrifikací |  | 2017: 18 - č. s denitrif. + nitr. + sráž. P; 2030: 102 - přímá aplikace na zemědělské a lesní půdě + skládkování
9 - aktivační čistírna |  | 2017: 19 - č. s denit., nitr., sráž. P, filtr.; 2030: 103 - kompostování + spalování
104 - skládkování + převoz do jiné ČOV
105 - přímá aplikace na zem. a les. půdě + kompostování + převoz do jiné ČOV
106 - kompostování + skládkování + rekultivace

## tab.XII
Plán rozvoje pro kraj : Jihomoravský |  |  |  | Provozní skupina : |  | CZ0646.6205.0149.01-Nemochovice
Tab. XII - TECHNICKÉ A FINANČNÍ ÚDAJE KANALIZACÍ
CZ0646.6205.0149.01-Nemochovice
(číslo a název obce)
ID | K | H l a v n í o b j e k t y |  |  |  | stávající objekty |  |  | rekonstrukce |  | nové stavby
|  | 1 čistírny odpadních vod |  |  |  | DHM | rok uved. | posl. rekon. | DHM | rok zaháj. | DHM | rok zaháj.
|  | název | typ ČOV |  | kap. m3/d | mil. Kč | do provozu | /rok zrušení | mil.Kč | /ukončení | mil. Kč | /ukončení
C.N |  | ČOV Nemochovice | čistírna s nitrifikací a srážením P |  | 66 | [5 empty] | 4.2711 | 2026/2028
2 biologický rybník
|  |  | plocha (ha) |  | kap. EO
3 kanalizační síť
|  |  |  | DN(mm) | délka(km)
K.N |  | KS Nemochovice |  | < 100 | 3.62 | [5 empty] | 17.2984 | 2026/2028
K.N |  | Dostavba KS Nemochovice |  | < 100 | 0.18 | [5 empty] | 0.8685 | 2034/2035
4 výtlačné řady
|  |  |  | DN(mm) | délka(km)
V.N |  | Výtlak Nemochovice |  | < 100 | 0.25 | [5 empty] | 0.62762 | 2026/2028
5 čerpací stanice
|  |  |  | Qkap(l/s) | h(m)
S.N |  | ČS 1 |  | 3.6 | 10 | [5 empty] | 0.23269 | 2026/2028
S.N |  | ČS 2 |  | 2 | 5 | [5 empty] | 0.20719 | 2026/2028
6 kanalizační přípojky
|  |  |  | počet | délka(km)
S.N |  | přípojky Nemochovice |  | 111 | 1.022 | [5 empty] | 3.5356 | 2026/2028
S.N |  | přípojky Nemochovice |  | 6 | 0.048 | [5 empty] | 0.16606 | 2034/2035
7 jímky
|  |  | typ |  | počet ks
|  | SOUČET |  |  |  | 0 |  |  | 0 |  | 27.2072