## tab.VI
Plán rozvoje pro kraj : Jihomoravský
Tab. VI - KANALIZACE - ZÁKLADNÍ ÚDAJE
CZ0646.6205.0150.01 - Nemotice
(provozní skupina)
| jednotky | 2017 | 2020 | 2025 | 2030 | 2035 | 2040 | 2045 | 2050
Celkový počet obyvatel | os. | 414 | 411 | 411 | 409 | 406 | 402 | 399 | 395
Odkanalizování
Počet obyv. napoj na kanalizaci | os. | 0 | 0 | 0 | 389 | 386 | 382 | 380 | 376
Počet obyv. napoj na kanalizaci | % | 0 | 0 | 0 | 95.11 | 95.0739 | 95.0249 | 95.2381 | 95.1899
Přírůstek | os |  | 0 | 0 | 389 | -3 | -4 | -2 | -4
Čištění odpadních vod
Počet obyv. napoj ČOV | os. | 0 | 0 | 0 | 389 | 386 | 382 | 380 | 376
Počet obyv. napoj ČOV | % | 0 | 0 | 0 | 95.11 | 95.0739 | 95.0249 | 95.2381 | 95.1899
Počet obyv. se svozem na ČOV | os. | 414 | 411 | 411 | 20 | 20 | 20 | 19 | 19
Počet obyv. se svozem na ČOV | % | 100 | 100 | 100 | 4.89 | 4.9261 | 4.9751 | 4.7619 | 4.8101
Celková produkce odp. vod | mil. m3/rok | 0.015111 | 0.015002 | 0.015002 | 0.017768 | 0.017637 | 0.017462 | 0.017338 | 0.017162
Odpad. vody čištěné na ČOV | mil. m3/rok | 0 | 0 | 0 | 0.017184 | 0.017053 | 0.016878 | 0.016783 | 0.016608
Odpad. vody čištěné na ČOV | % | 0 | 0 | 0 | 96.7132 | 96.6887 | 96.6555 | 96.8 | 96.7673
Přírustek odp. vody čištěné na ČOV | mil. m3/rok |  | 0 | 0 | 0.017184 | -0.0001314 | -0.0001752 | -9.49e-05 | -0.0001752
Přírustek odp. vody čištěné na ČOV | % | 0 | 0 | 0 | 100 | -0.77055 | -1.0381 | -0.56546 | -1.0549
Odpad. vody čištěné v septicích | mil. m3/rok | 0 | 0 | 0 | 0 | 0 | 0 | 0 | 0
Odpad. vody čištěné v septicích | % | 0 | 0 | 0 | 0 | 0 | 0 | 0 | 0
Odpad. vody nečištěné | tis. m3/rok | 15.111 | 15.0015 | 15.0015 | 0.584 | 0.584 | 0.584 | 0.5548 | 0.5548
Odpad. vody nečištěné | % | 100 | 100 | 100 | 3.2868 | 3.3113 | 3.3445 | 3.2 | 3.2327
Počet ČOV | ks | 0 | 0 | 0 | 1 | 1 | 1 | 1 | 1
Celková kapacita ČOV | m3/d | 0 | 0 | 0 | 109.5 | 109.5 | 109.5 | 109.5 | 109.5
Přírůstek | m3/d |  | 0 | 0 | 109.5 | 0 | 0 | 0 | 0
Přebytek kapacity | m3/d |  |  |  | 109.5 | 109.5 | 109.5 | 109.5 | 109.5
Nedostatek kapacity | m3/d | 2017: 0; 2020: 0; 2025: 0
Celková délka nové kanalizace | km | 0 | 0 | 0 | 4.2 | 4.2 | 4.2 | 4.2 | 4.2
Přírůstek | km |  | 0 | 0 | 4.2 | 0 | 0 | 0 | 0
Přírůstek | % |  | 0 | 0 | 100 | 0 | 0 | 0 | 0
Celková délka rek. kanalizace | km | 0 | 0 | 0 | 0 | 0 | 0 | 0 | 0
Přírůstek | km |  | 0 | 0 | 0 | 0 | 0 | 0 | 0
Přírůstek | % |  | 0 | 0 | 0 | 0 | 0 | 0 | 0
Produkce zněčištění
BSK5 | t/rok | 4.08 | 4.0504 | 4.0504 | 9.7101 | 9.6367 | 9.5389 | 9.4801 | 9.3823
NL | t/rok | 3.74 | 3.7129 | 3.7129 | 8.9009 | 8.8337 | 8.744 | 8.6901 | 8.6005
CHSK | t/rok | 7.6562 | 7.6008 | 7.6008 | 17.976 | 17.8402 | 17.6592 | 17.5502 | 17.3691
Odstranění znečištění
BSK5 | t/rok | 0 | 0 | 0 | 9.186 | 9.1156 | 9.0216 | 8.9722 | 8.8783
NL | t/rok | 0 | 0 | 0 | 8.3375 | 8.2735 | 8.1882 | 8.1434 | 8.0581
CHSK | t/rok | 0 | 0 | 0 | 16.4195 | 16.2936 | 16.1257 | 16.0372 | 15.8693
Celkové investiční náklady ročně | mil. Kč | 0 | 0 | 0 | 31.8906 | 0 | 0 | 0 | 0
Celkové investiční náklady součtově | mil. Kč | 0 | 0 | 0 | 31.8906 | 31.8906 | 31.8906 | 31.8906 | 31.8906

## tab.IX
Kraj : Jihomoravský |  |  |  |  | Provozní skupina : |  | CZ0646.6205.0150.01 - Nemotice
Tab. IX - KANALIZACE - REKAPITULACE VSTUPNÍCH ÚDAJŮ
CZ0646.6205.0150.01 - Nemotice
(číslo a název obce)
| jedn. | 2017 | 2020 | 2025 | 2030 | 2035 | 2040 | 2045 | 2050
Počet trvale bydl.obyvatel | os. | 414 | 411 | 411 | 409 | 406 | 402 | 399 | 395
Počet osob s ČOP | os. | 0 | 0 | 0 | 0 | 0 | 0 | 0 | 0
ODKANALIZOVÁNÍ OBCE
Rozsah odkanalizování | - | 2017: celá obec
Typ kanalizace | - | 2017: splašková kanalizace
Počet obyv.napoj.na kanal.
- trvale bydlící | os. | 0 | 0 | 0 | 389 | 386 | 382 | 380 | 376
- počet osob s ČOP | os. | 0 | 0 | 0 | 0 | 0 | 0 | 0 | 0
Počet obyv.nenapoj.na kanal.
- trvale bydlící | os. | 414 | 411 | 411 | 20 | 20 | 20 | 19 | 19
- počet osob s ČOP | os. | 0 | 0 | 0 | 0 | 0 | 0 | 0 | 0
LIKVIDACE ODPADNÍCH VOD
Počet obyv.napoj.na ČOV
- trvale bydlící | os. | 0 | 0 | 0 | 389 | 386 | 382 | 380 | 376
- počet osob s ČOP | os. | 0 | 0 | 0 | 0 | 0 | 0 | 0 | 0
Počet obyv.napoj.na septiky
- trvale bydlící | os. | 0 | 0 | 0 | 0 | 0 | 0 | 0 | 0
- počet osob s ČOP | os. | 0 | 0 | 0 | 0 | 0 | 0 | 0 | 0
Počet obyv.s odvoz OV
- trvale bydlící | os. | 414 | 411 | 411 | 20 | 20 | 20 | 19 | 19
- počet osob s ČOP | os. | 0 | 0 | 0 | 0 | 0 | 0 | 0 | 0
Průmysl,zemědelství,vybavenost | - | 2017: vybavenost
Způsob likvidace | - | jímky na vyvážení | jímky na vyvážení | jímky na vyvážení | obecní ČOV | obecní ČOV | obecní ČOV | obecní ČOV | obecní ČOV
Množství odp.vod | m3/d | 8.28 | 8.22 | 8.22 | 8.18 | 8.12 | 8.04 | 7.98 | 7.9
BSK5 | kg/d | 2.898 | 2.877 | 2.877 | 2.863 | 2.842 | 2.814 | 2.793 | 2.765
NL | kg/d | 2.6565 | 2.6373 | 2.6373 | 2.6244 | 2.6052 | 2.5795 | 2.5603 | 2.5346
CHSK | kg/d | 5.796 | 5.754 | 5.754 | 5.726 | 5.684 | 5.628 | 5.586 | 5.53
N-celk | kg/d | 0.5313 | 0.52745 | 0.52745 | 0.52488 | 0.52103 | 0.5159 | 0.51205 | 0.50692
N-NH4 | kg/d | 0.25116 | 0.24934 | 0.24934 | 0.24813 | 0.24631 | 0.24388 | 0.24206 | 0.23963
N-NO3 | kg/d | 0.0483 | 0.04795 | 0.04795 | 0.047717 | 0.047367 | 0.0469 | 0.04655 | 0.046083
P-celk | kg/d | 0.12075 | 0.11988 | 0.11988 | 0.11929 | 0.11842 | 0.11725 | 0.11638 | 0.11521
Počet ČOV | ks | 0 | 0 | 0 | 1 | 1 | 1 | 1 | 1
Kapacita ČOV | m3/d | 0 | 0 | 0 | 109.5 | 109.5 | 109.5 | 109.5 | 109.5
Počet čerpacích stanic | ks | 0 | 0 | 0 | 0 | 0 | 0 | 0 | 0
Délka kanal.sítě | km | 0 | 0 | 0 | 4.2 | 4.2 | 4.2 | 4.2 | 4.2
Počet kanal.přípojek | ks | 0 | 0 | 0 | 180 | 180 | 180 | 180 | 180
Jímky a septiky | ks | 300 | 300 | 300 | 0 | 0 | 0 | 0 | 0
Mikročistírny | ks | 18 | 18 | 18 | 15 | 15 | 15 | 15 | 15
Vysvětlivka : Počet osob s ČOP = Počet osob s časově omezeným pobytem
|  | 127.581 | 128.2261 | 128.3873 | 128.5486 | 128.7099 | 128.8711 | 129.0324 | 129.1937

## tab.X
Kraj : Jihomoravský | [5 empty] | Provozní skupina: CZ0646.6205.0150.01 - Nemotice
Tab. X - KANALIZACE - BILANCE ODPADNÍCH VOD A ZNEČIŠTĚNÍ
CZ0646.6205.0150.01 - Nemotice
(číslo a název obce)
| jedn. | 2017 | 2020 | 2025 | 2030 | 2035 | 2040 | 2045 | 2050
CELKOVÁ PRODUKCE
odpadních vod | m3/d | 41.4 | 41.1 | 41.1 | 48.68 | 48.32 | 47.84 | 47.5 | 47.02
BSK5 | kg/d | 11.178 | 11.097 | 11.097 | 26.603 | 26.402 | 26.134 | 25.973 | 25.705
NL | kg/d | 10.2465 | 10.1723 | 10.1723 | 24.3861 | 24.2018 | 23.9562 | 23.8086 | 23.5629
CHSK | kg/d | 20.976 | 20.824 | 20.824 | 49.2493 | 48.8773 | 48.3813 | 48.0827 | 47.5867
Počet EO | os. | 186.3 | 184.95 | 184.95 | 443.3833 | 440.0333 | 435.5667 | 432.8833 | 428.4167
odp.vod likv. na ČOV | m3/d | 0 | 0 | 0 | 47.08 | 46.72 | 46.24 | 45.98 | 45.5
odp.vod likv. v septicích | m3/d | 0 | 0 | 0 | 0 | 0 | 0 | 0 | 0
odp.vod likv. jiným způsobem | m3/d | 41.4 | 41.1 | 41.1 | 1.6 | 1.6 | 1.6 | 1.52 | 1.52
PŘÍSUN ODP. VOD Z JINÝCH LOKALIT
množství odpadních vod | m3/d | 0 | 0 | 0 | 39.28 | 39.04 | 38.68 | 38.32 | 37.96
BSK5 | kg/d | 0 | 0 | 0 | 24.336 | 24.188 | 23.966 | 23.744 | 23.522
NL | kg/d | 0 | 0 | 0 | 22.308 | 22.1723 | 21.9688 | 21.7653 | 21.5618
CHSK | kg/d | 0 | 0 | 0 | 45.512 | 45.236 | 44.822 | 44.408 | 43.994
ODVEDENÍ ODP. VOD NA JINÉ LOKALITY
množství odpadních vod | m3/d | 0 | 0 | 0 | 0 | 0 | 0 | 0 | 0
BSK5 | kg/d | 0 | 0 | 0 | 0 | 0 | 0 | 0 | 0
NL | kg/d | 0 | 0 | 0 | 0 | 0 | 0 | 0 | 0
CHSK | kg/d | 0 | 0 | 0 | 0 | 0 | 0 | 0 | 0
PŘÍTOK NA ČOV
množství odpadních vod | m3/d |  |  |  | 86.36 | 85.76 | 84.92 | 84.3 | 83.46
BSK5 | kg/d |  |  |  | 50.539 | 50.19 | 49.7 | 49.337 | 48.847
NL | kg/d |  |  |  | 46.3274 | 46.0075 | 45.5583 | 45.2256 | 44.7764
CHSK | kg/d |  |  |  | 94.028 | 93.38 | 92.47 | 91.794 | 90.884
Počet EO | os |  |  |  | 842.3167 | 836.5 | 828.3333 | 822.2833 | 814.1167
Typ ČOV | - |  |  |  | 17 | 17 | 17 | 17 | 17
Dočištění - snížení BSK5 | - |  |  |  | ano | ano | ano | ano | ano
Denitrifikace | - | bar: 2030 to 2050
Odstraňování fosforu | - |  |  |  | ano | ano | ano | ano | ano
množství odpadních vod | m3/d |  |  |  | 86.36 | 85.76 | 84.92 | 84.3 | 83.46
ODSTRANĚNÉ ZNEČIŠTĚNÍ
BSK5 | kg/d | 0 | 0 | 0 | 48.6391 | 48.3033 | 47.8318 | 47.4824 | 47.0109
NL | kg/d | 0 | 0 | 0 | 44.1684 | 43.8635 | 43.4353 | 43.1181 | 42.6899
CHSK | kg/d | 0 | 0 | 0 | 87.551 | 86.948 | 86.101 | 85.4715 | 84.6245
ZBYTKOVÉ ZNEČIŠTĚNÍ
BSK5 | kg/d | 11.178 | 11.097 | 11.097 | 1.8999 | 1.8867 | 1.8682 | 1.8546 | 1.8361
NL | kg/d | 10.2465 | 10.1723 | 10.1723 | 2.159 | 2.144 | 2.123 | 2.1075 | 2.0865
CHSK | kg/d | 20.976 | 20.824 | 20.824 | 6.477 | 6.432 | 6.369 | 6.3225 | 6.2595
Produkce kalů | m3/r | 0 | 0 | 0 | 591.7755 | 587.6899 | 581.9531 | 577.7025 | 571.9657
Způsob likvidace kalů | - |  |  |  | 0 | 0 | 0 | 0 | 0
Množství kalu po odvodnění | m3/r | 0 | 0 | 0 | 142.0261 | 141.0456 | 139.6687 | 138.6486 | 137.2718
Typ čistírny odpadních vod: |  | 2030: Způsoby likvidace kalů:
0 - neurčeno |  | 2017: 10 - aktivační s nitrifikací; 2030: 0 - neurčeno
1 - septik |  | 2017: 11 - aktivační s denitrif. a nitrif.; 2030: 1 - přímá aplikace na zemědělské a lesní půdě
2 - septik s dočištěním |  | 2017: 12 - čist. s biologickými filtry; 2030: 2 - kompostování
3 - domovní mikročistírna - disky |  | 2017: 13 - aktivační čistírna a rybník; 2030: 3 - skládkování
4 - domovní mikročistírna - filtry |  | 2017: 14 - aktiv. č. s nitrif. a rybník; 2030: 4 - spalování
5 - kořenová čistírna |  | 2017: 15 - aktiv. č. s nitr. a mikrosíty; 2030: 5 - rekultivace
6 - stabilizační nádrž |  | 2017: 16 - aktivač. č. a rycholfiltrace; 2030: 6 - převoz do jiné ČOV ke zpracování
7 - čistírna s biokontaktory |  | 2017: 17 - č. s nitrif. a srážením P; 2030: 101 - přímá aplikace na zemědělské a lesní půdě + kompostování
8 - malá aktiv. čistírna s nitrifikací |  | 2017: 18 - č. s denitrif. + nitr. + sráž. P; 2030: 102 - přímá aplikace na zemědělské a lesní půdě + skládkování
9 - aktivační čistírna |  | 2017: 19 - č. s denit., nitr., sráž. P, filtr.; 2030: 103 - kompostování + spalování
104 - skládkování + převoz do jiné ČOV
105 - přímá aplikace na zem. a les. půdě + kompostování + převoz do jiné ČOV
106 - kompostování + skládkování + rekultivace

## tab.XII
Plán rozvoje pro kraj : Jihomoravský |  |  |  | Provozní skupina : |  | CZ0646.6205.0150.01-Nemotice
Tab. XII - TECHNICKÉ A FINANČNÍ ÚDAJE KANALIZACÍ
CZ0646.6205.0150.01-Nemotice
(číslo a název obce)
ID | K | H l a v n í o b j e k t y |  |  |  | stávající objekty |  |  | rekonstrukce |  | nové stavby
|  | 1 čistírny odpadních vod |  |  |  | DHM | rok uved. | posl. rekon. | DHM | rok zaháj. | DHM | rok zaháj.
|  | název | typ ČOV |  | kap. m3/d | mil. Kč | do provozu | /rok zrušení | mil.Kč | /ukončení | mil. Kč | /ukončení
C.N |  | ČOV Nemotice | čistírna s nitrifikací a srážením P |  | 109.5 | [5 empty] | 6.9062 | 2027/2029
2 biologický rybník
|  |  | plocha (ha) |  | kap. EO
3 kanalizační síť
|  |  |  | DN(mm) | délka(km)
K.N |  | KS Nemotice |  | < 100 | 4.2 | [5 empty] | 20.0027 | 2027/2029
4 výtlačné řady
|  |  |  | DN(mm) | délka(km)
5 čerpací stanice
|  |  |  | Qkap(l/s) | h(m)
6 kanalizační přípojky
|  |  |  | počet | délka(km)
S.N |  | přípojky Nemotice |  | 180 | 1.44 | [5 empty] | 4.9817 | 2027/2029
7 jímky
|  |  | typ |  | počet ks
|  | SOUČET |  |  |  | 0 |  |  | 0 |  | 31.8906