## tab.VI
Plán rozvoje pro kraj : Jihomoravský
Tab. VI - KANALIZACE - ZÁKLADNÍ ÚDAJE
CZ0646.6205.0151.01 - Nesovice - část obce Letošov
(provozní skupina)
| jednotky | 2017 | 2020 | 2025 | 2030 | 2035 | 2040 | 2045 | 2050
Celkový počet obyvatel | os. | 350 | 348 | 348 | 346 | 344 | 341 | 338 | 334
Odkanalizování
Počet obyv. napoj na kanalizaci | os. | 350 | 348 | 348 | 346 | 344 | 341 | 338 | 334
Počet obyv. napoj na kanalizaci | % | 100 | 100 | 100 | 100 | 100 | 100 | 100 | 100
Přírůstek | os |  | -2 | 0 | -2 | -2 | -3 | -3 | -4
Čištění odpadních vod
Počet obyv. napoj ČOV | os. | 350 | 348 | 348 | 346 | 344 | 341 | 338 | 334
Počet obyv. napoj ČOV | % | 100 | 100 | 100 | 100 | 100 | 100 | 100 | 100
Počet obyv. se svozem na ČOV | os. | 0 | 0 | 0 | 0 | 0 | 0 | 0 | 0
Počet obyv. se svozem na ČOV | % | 0 | 0 | 0 | 0 | 0 | 0 | 0 | 0
Celková produkce odp. vod | mil. m3/rok | 0.015208 | 0.01512 | 0.01512 | 0.015033 | 0.014945 | 0.014814 | 0.014682 | 0.014507
Odpad. vody čištěné na ČOV | mil. m3/rok | 0.015208 | 0.01512 | 0.01512 | 0.015033 | 0.014945 | 0.014814 | 0.014682 | 0.014507
Odpad. vody čištěné na ČOV | % |  | 100 | 100 | 100 | 100 | 100 | 100 | 100
Přírustek odp. vody čištěné na ČOV | mil. m3/rok |  | -8.76e-05 | 0 | -8.76e-05 | -8.76e-05 | -0.0001314 | -0.0001314 | -0.0001752
Přírustek odp. vody čištěné na ČOV | % |  | -0.57935 | 0 | -0.58272 | -0.58614 | -0.88701 | -0.89494 | -1.2077
Odpad. vody čištěné v septicích | mil. m3/rok | 0 | 0 | 0 | 0 | 0 | 0 | 0 | 0
Odpad. vody čištěné v septicích | % | 0 | 0 | 0 | 0 | 0 | 0 | 0 | 0
Odpad. vody nečištěné | tis. m3/rok | 0 | 0 | 0 | 0 | 0 | 0 | 0 | 0
Odpad. vody nečištěné | % | 0 | 0 | 0 | 0 | 0 | 0 | 0 | 0
Počet ČOV | ks | bar: 2017 to 2050
Celková kapacita ČOV | m3/d | 232 | 232 | 232 | 315 | 315 | 315 | 315 | 315
Přírůstek | m3/d |  | 0 | 0 | 83 | 0 | 0 | 0 | 0
Přebytek kapacity | m3/d | 232 | 232 | 232 | 315 | 315 | 315 | 315 | 315
Nedostatek kapacity | m3/d
Celková délka nové kanalizace | km | 0 | 0 | 0 | 0 | 0 | 0 | 0 | 0
Přírůstek | km |  | 0 | 0 | 0 | 0 | 0 | 0 | 0
Přírůstek | % |  | 0 | 0 | 0 | 0 | 0 | 0 | 0
Celková délka rek. kanalizace | km | 0 | 0 | 0 | 0 | 0 | 0 | 0 | 0
Přírůstek | km |  | 0 | 0 | 0 | 0 | 0 | 0 | 0
Přírůstek | % |  | 0 | 0 | 0 | 0 | 0 | 0 | 0
Produkce zněčištění
BSK5 | t/rok | 8.4497 | 8.4008 | 8.4008 | 8.3519 | 8.303 | 8.2297 | 8.1563 | 8.0585
NL | t/rok | 7.7456 | 7.7008 | 7.7008 | 7.6559 | 7.6111 | 7.5439 | 7.4766 | 7.3869
CHSK | t/rok | 15.6402 | 15.5497 | 15.5497 | 15.4592 | 15.3687 | 15.2329 | 15.0971 | 14.9161
Odstranění znečištění
BSK5 | t/rok | 8.1152 | 8.0682 | 8.0682 | 8.0212 | 7.9742 | 7.9037 | 7.8333 | 7.7393
NL | t/rok | 7.3654 | 7.3228 | 7.3228 | 7.2801 | 7.2375 | 7.1735 | 7.1095 | 7.0242
CHSK | t/rok | 14.4996 | 14.4157 | 14.4157 | 14.3317 | 14.2478 | 14.1219 | 13.9959 | 13.828
Celkové investiční náklady ročně | mil. Kč | 0 | 0 | 0 | 4.7487 | 0 | 0 | 0 | 0
Celkové investiční náklady součtově | mil. Kč | 0 | 0 | 0 | 4.7487 | 4.7487 | 4.7487 | 4.7487 | 4.7487

## tab.IX
Kraj : Jihomoravský |  |  |  |  | Provozní skupina : |  | CZ0646.6205.0151.01 - Nesovice - část obce Letošov
Tab. IX - KANALIZACE - REKAPITULACE VSTUPNÍCH ÚDAJŮ
CZ0646.6205.0151.01 - Nesovice - část obce Letošov
(číslo a název obce)
| jedn. | 2017 | 2020 | 2025 | 2030 | 2035 | 2040 | 2045 | 2050
Počet trvale bydl.obyvatel | os. | 340 | 338 | 338 | 336 | 334 | 331 | 328 | 324
Počet osob s ČOP | os. | 10 | 10 | 10 | 10 | 10 | 10 | 10 | 10
ODKANALIZOVÁNÍ OBCE
Rozsah odkanalizování | - | 2017: celá obec
Typ kanalizace | - | 2017: splašková kanalizace
Počet obyv.napoj.na kanal.
- trvale bydlící | os. | 340 | 338 | 338 | 336 | 334 | 331 | 328 | 324
- počet osob s ČOP | os. | 10 | 10 | 10 | 10 | 10 | 10 | 10 | 10
Počet obyv.nenapoj.na kanal.
- trvale bydlící | os. | 0 | 0 | 0 | 0 | 0 | 0 | 0 | 0
- počet osob s ČOP | os. | 0 | 0 | 0 | 0 | 0 | 0 | 0 | 0
LIKVIDACE ODPADNÍCH VOD
Počet obyv.napoj.na ČOV
- trvale bydlící | os. | 340 | 338 | 338 | 336 | 334 | 331 | 328 | 324
- počet osob s ČOP | os. | 10 | 10 | 10 | 10 | 10 | 10 | 10 | 10
Počet obyv.napoj.na septiky
- trvale bydlící | os. | 0 | 0 | 0 | 0 | 0 | 0 | 0 | 0
- počet osob s ČOP | os. | 0 | 0 | 0 | 0 | 0 | 0 | 0 | 0
Počet obyv.s odvoz OV
- trvale bydlící | os. | 0 | 0 | 0 | 0 | 0 | 0 | 0 | 0
- počet osob s ČOP | os. | 0 | 0 | 0 | 0 | 0 | 0 | 0 | 0
Průmysl,zemědelství,vybavenost | - | 2017: vybavenost
Způsob likvidace | - | obecní ČOV | obecní ČOV | obecní ČOV | obecní ČOV | obecní ČOV | obecní ČOV | obecní ČOV | obecní ČOV
Množství odp.vod | m3/d | 7 | 6.96 | 6.96 | 6.92 | 6.88 | 6.82 | 6.76 | 6.68
BSK5 | kg/d | 2.45 | 2.436 | 2.436 | 2.422 | 2.408 | 2.387 | 2.366 | 2.338
NL | kg/d | 2.2458 | 2.233 | 2.233 | 2.2202 | 2.2073 | 2.1881 | 2.1688 | 2.1432
CHSK | kg/d | 4.9 | 4.872 | 4.872 | 4.844 | 4.816 | 4.774 | 4.732 | 4.676
N-celk | kg/d | 0.44917 | 0.4466 | 0.4466 | 0.44403 | 0.44147 | 0.43762 | 0.43377 | 0.42863
N-NH4 | kg/d | 0.21233 | 0.21112 | 0.21112 | 0.20991 | 0.20869 | 0.20687 | 0.20505 | 0.20263
N-NO3 | kg/d | 0.040833 | 0.0406 | 0.0406 | 0.040367 | 0.040133 | 0.039783 | 0.039433 | 0.038967
P-celk | kg/d | 0.10208 | 0.1015 | 0.1015 | 0.10092 | 0.10033 | 0.099458 | 0.098583 | 0.097417
Počet ČOV | ks | bar: 2017 to 2050
Kapacita ČOV | m3/d | 232 | 232 | 232 | 315 | 315 | 315 | 315 | 315
Počet čerpacích stanic | ks | bar: 2017 to 2050
Délka kanal.sítě | km | 3.08 | 3.08 | 3.08 | 3.08 | 3.08 | 3.08 | 3.08 | 3.08
Počet kanal.přípojek | ks | 113 | 113 | 113 | 113 | 113 | 113 | 113 | 113
Jímky a septiky | ks | 0 | 0 | 0 | 0 | 0 | 0 | 0 | 0
Mikročistírny | ks | 0 | 0 | 0 | 0 | 0 | 0 | 0 | 0
Vysvětlivka : Počet osob s ČOP = Počet osob s časově omezeným pobytem
|  | 127.581 | 128.2261 | 128.3873 | 128.5486 | 128.7099 | 128.8711 | 129.0324 | 129.1937

## tab.X
Kraj : Jihomoravský | [5 empty] | Provozní skupina: CZ0646.6205.0151.01 - Nesovice - část obce Letošov
Tab. X - KANALIZACE - BILANCE ODPADNÍCH VOD A ZNEČIŠTĚNÍ
CZ0646.6205.0151.01 - Nesovice - část obce Letošov
(číslo a název obce)
| jedn. | 2017 | 2020 | 2025 | 2030 | 2035 | 2040 | 2045 | 2050
CELKOVÁ PRODUKCE
odpadních vod | m3/d | 41.666 | 41.426 | 41.426 | 41.186 | 40.946 | 40.586 | 40.226 | 39.746
BSK5 | kg/d | 23.15 | 23.016 | 23.016 | 22.882 | 22.748 | 22.547 | 22.346 | 22.078
NL | kg/d | 21.2208 | 21.098 | 21.098 | 20.9752 | 20.8523 | 20.6681 | 20.4838 | 20.2382
CHSK | kg/d | 42.85 | 42.602 | 42.602 | 42.354 | 42.106 | 41.734 | 41.362 | 40.866
Počet EO | os. | 385.8333 | 383.6 | 383.6 | 381.3667 | 379.1333 | 375.7833 | 372.4333 | 367.9667
odp.vod likv. na ČOV | m3/d | 41.666 | 41.426 | 41.426 | 41.186 | 40.946 | 40.586 | 40.226 | 39.746
odp.vod likv. v septicích | m3/d | 0 | 0 | 0 | 0 | 0 | 0 | 0 | 0
odp.vod likv. jiným způsobem | m3/d | 0 | 0 | 0 | 0 | 0 | 0 | 0 | 0
PŘÍSUN ODP. VOD Z JINÝCH LOKALIT
množství odpadních vod | m3/d | 88.44 | 87.84 | 87.72 | 129.958 | 128.878 | 127.898 | 126.818 | 125.618
BSK5 | kg/d | 54.538 | 54.168 | 54.094 | 77.182 | 76.537 | 75.952 | 75.307 | 74.588
NL | kg/d | 49.9932 | 49.654 | 49.5862 | 70.7502 | 70.1589 | 69.6227 | 69.0314 | 68.3723
CHSK | kg/d | 101.706 | 101.016 | 100.878 | 143.654 | 142.454 | 141.364 | 140.164 | 138.826
ODVEDENÍ ODP. VOD NA JINÉ LOKALITY
množství odpadních vod | m3/d | 0 | 0 | 0 | 0 | 0 | 0 | 0 | 0
BSK5 | kg/d | 0 | 0 | 0 | 0 | 0 | 0 | 0 | 0
NL | kg/d | 0 | 0 | 0 | 0 | 0 | 0 | 0 | 0
CHSK | kg/d | 0 | 0 | 0 | 0 | 0 | 0 | 0 | 0
PŘÍTOK NA ČOV
množství odpadních vod | m3/d | 130.106 | 129.266 | 129.146 | 171.144 | 169.824 | 168.484 | 167.044 | 165.364
BSK5 | kg/d | 77.688 | 77.184 | 77.11 | 100.064 | 99.285 | 98.499 | 97.653 | 96.666
NL | kg/d | 71.214 | 70.752 | 70.6842 | 91.7253 | 91.0113 | 90.2908 | 89.5153 | 88.6105
CHSK | kg/d | 144.556 | 143.618 | 143.48 | 186.008 | 184.56 | 183.098 | 181.526 | 179.692
Počet EO | os | 1294.8 | 1286.4 | 1285.1667 | 1667.7333 | 1654.75 | 1641.65 | 1627.55 | 1611.1
Typ ČOV | - | 18 | 18 | 18 | 18 | 18 | 18 | 18 | 18
Dočištění - snížení BSK5 | - | bar: 2017 to 2050
Denitrifikace | - | ano | ano | ano | ano | ano | ano | ano | ano
Odstraňování fosforu | - | ano | ano | ano | ano | ano | ano | ano | ano
množství odpadních vod | m3/d | 130.106 | 129.266 | 129.146 | 171.144 | 169.824 | 168.484 | 167.044 | 165.364
ODSTRANĚNÉ ZNEČIŠTĚNÍ
BSK5 | kg/d | 74.8257 | 74.3401 | 74.2688 | 96.2988 | 95.5489 | 94.7924 | 93.978 | 93.028
NL | kg/d | 67.9614 | 67.5204 | 67.4555 | 87.4467 | 86.7657 | 86.0787 | 85.3392 | 84.4764
CHSK | kg/d | 134.798 | 133.923 | 133.794 | 173.1722 | 171.8232 | 170.4617 | 168.9977 | 167.2897
ZBYTKOVÉ ZNEČIŠTĚNÍ
BSK5 | kg/d | 2.8623 | 2.8439 | 2.8412 | 3.7652 | 3.7361 | 3.7066 | 3.675 | 3.638
NL | kg/d | 3.2527 | 3.2317 | 3.2287 | 4.2786 | 4.2456 | 4.2121 | 4.1761 | 4.1341
CHSK | kg/d | 9.758 | 9.695 | 9.686 | 12.8358 | 12.7368 | 12.6363 | 12.5283 | 12.4023
Produkce kalů | m3/r | 910.379 | 904.4718 | 903.6036 | 1171.6358 | 1162.5113 | 1153.3069 | 1143.3994 | 1131.8406
Způsob likvidace kalů | - | 104 | 104 | 104 | 104 | 104 | 104 | 104 | 104
Množství kalu po odvodnění | m3/r | 218.491 | 217.0732 | 216.8649 | 281.1926 | 279.0027 | 276.7937 | 274.4159 | 271.6417
Typ čistírny odpadních vod: |  | 2030: Způsoby likvidace kalů:
0 - neurčeno |  | 2017: 10 - aktivační s nitrifikací; 2030: 0 - neurčeno
1 - septik |  | 2017: 11 - aktivační s denitrif. a nitrif.; 2030: 1 - přímá aplikace na zemědělské a lesní půdě
2 - septik s dočištěním |  | 2017: 12 - čist. s biologickými filtry; 2030: 2 - kompostování
3 - domovní mikročistírna - disky |  | 2017: 13 - aktivační čistírna a rybník; 2030: 3 - skládkování
4 - domovní mikročistírna - filtry |  | 2017: 14 - aktiv. č. s nitrif. a rybník; 2030: 4 - spalování
5 - kořenová čistírna |  | 2017: 15 - aktiv. č. s nitr. a mikrosíty; 2030: 5 - rekultivace
6 - stabilizační nádrž |  | 2017: 16 - aktivač. č. a rycholfiltrace; 2030: 6 - převoz do jiné ČOV ke zpracování
7 - čistírna s biokontaktory |  | 2017: 17 - č. s nitrif. a srážením P; 2030: 101 - přímá aplikace na zemědělské a lesní půdě + kompostování
8 - malá aktiv. čistírna s nitrifikací |  | 2017: 18 - č. s denitrif. + nitr. + sráž. P; 2030: 102 - přímá aplikace na zemědělské a lesní půdě + skládkování
9 - aktivační čistírna |  | 2017: 19 - č. s denit., nitr., sráž. P, filtr.; 2030: 103 - kompostování + spalování
104 - skládkování + převoz do jiné ČOV
105 - přímá aplikace na zem. a les. půdě + kompostování + převoz do jiné ČOV
106 - kompostování + skládkování + rekultivace

## tab.XII
Plán rozvoje pro kraj : Jihomoravský |  |  |  | Provozní skupina : |  | CZ0646.6205.0151.01-Nesovice - část obce Letošov
Tab. XII - TECHNICKÉ A FINANČNÍ ÚDAJE KANALIZACÍ
CZ0646.6205.0151.01-Nesovice - část obce Letošov
(číslo a název obce)
ID | K | H l a v n í o b j e k t y |  |  |  | stávající objekty |  |  | rekonstrukce |  | nové stavby
|  | 1 čistírny odpadních vod |  |  |  | DHM | rok uved. | posl. rekon. | DHM | rok zaháj. | DHM | rok zaháj.
|  | název | typ ČOV |  | kap. m3/d | mil. Kč | do provozu | /rok zrušení | mil.Kč | /ukončení | mil. Kč | /ukončení
C.S |  | ČOV Nesovice | čistírna s denitrifikací + nitrifikací + srážením P |  | 232 | 12.501 | 2014 | 2016
C.R |  | ČOV Nesovice | čistírna s denitrifikací + nitrifikací + srážením P |  | 315 |  |  |  | 4.6499 | 2028/2029
2 biologický rybník
|  |  | plocha (ha) |  | kap. EO
3 kanalizační síť
|  |  |  | DN(mm) | délka(km)
K.S |  | KS Letošov |  | < 100 | 2.924 |  | 2014 | 2016
4 výtlačné řady
|  |  |  | DN(mm) | délka(km)
V.S |  | Výtlak Letošov |  | < 100 | 0.156 |  | 2014 | 2016
5 čerpací stanice
|  |  |  | Qkap(l/s) | h(m)
S.S |  | ČS 1 |  | 0 | 0 |  | 2014 | 2016
S.R |  | ČS 1 |  | 7 | 5 |  |  |  | 0.09877 | 2028/2029
6 kanalizační přípojky
|  |  |  | počet | délka(km)
S.S |  | přípojky Letošov |  | 113 | 0.65 |  | 2014 | 2016
7 jímky
|  |  | typ |  | počet ks
|  | SOUČET |  |  |  | 12.501 |  |  | 4.7487 |  | 0